## Worksheet
ProLite T1624MSC-B1
KIJELZŐ JELLEMZŐI
Dizájn | Széltől szélig érő üveg
Átló | 15.6", 39.5cm
Panel | IPS Panel Technology, LED
Natív felbontás | 1920 x 1080 (2.1 megapixel HD)
Képarány | 16:9
Fényerő | 450 cd/m²
Fényerősség | 385 cd/m² érintéssel
Fényáteresztés | 85%
Statikus kotraszt | 800:1 érintéssel
Válaszidő (GTG) | 25ms
Látótér | horizontális/vertikális: 170°/170°, jobb/bal: 85°/85°, fel/le: 85°/85°
Szín támogatás | 16.7mln 8bit
Horizontális szinkronizálás | 30. - 84.kHz
Látható terület Sz x M | 344.16 x 193.59mm, 13.5 x 7.6"
Pixel magasság | 0.17925mm
Káva színe és felülete | fekete, matt
ÉRINTŐKÉPERNYŐ
Éríntőképernyős technológia | projektív kapacitív
Érintőpontok | 10
Érintési mód | újj, kesztyű (latex), érintőceruza
Érintőképernyő interfész | USB
INTERFÉSZEK / CSATLAKOZÓK / VEZÉRLŐK
Digitális jelbemenet | HDMI x1
Audio bemenet | Mini jack x1
Audio kimenet | Hangszórók 2 x 2W
USB portok | x2 (2.0)
JELLEMZŐK
Extra | media player, SD card slot
Max. non-stop üzemidő | 24/7
Üveg vastagsága | 1.8mm
Üveg keménysége | 6H
OSD billentyűzár | igen
ÁLTALÁNOS
Vezérlőgombok | Power/Input select, navigation button (up, down, left, right, play/enter, pause), menu/exit
Felhasználói vezérlők | Photo, music, video, calendar, settings (OSD language, auto play, repeat mode, slideshow time, time, display mode, brightness, contrast, saturation, auto power, restore factory mode)
MECHANIKUS
Tájolás | tájkép, portré, oldalával felfelé
VESA állvány | 100 x 100mm
TARTOZÉKOKAT TARTALMAZZA
Kábelek | USB, HDMI
Útmutatók | gyors üzembe helyezési útmutató, biztonsági útmutató
Egyéb | AC adapter
ENERGIAGAZDÁLKODÁS
Tápegység | külső
Tápellátás | DC 12 V
Energiafogyasztás | 7W jellemző, 0.5W készenlét, 0.1W kikapcsolva
Áramfogyasztás | 0.5W készenlét
FENNTARTHATÓSÁG
Előírások | CE, RoHS támogatás, ErP, WEEE, HATÓTÁVOLSÁG, UKCA
Energiahatékonysági osztály ((EU) 2017/1369 rendelet) | E
REACH SVHC | 0,1% felett: Vezet
MÉRETEK / SÚLY
Termék méretei Sz x H x M | 388 x 245 x 159.5mm
Súly (doboz nélkül) | 2.6kg
EAN kód | 4948570120451
MÉRETEK / SÚLY
Termék méretei Sz x H x M | 388 x 245 x 159.5mm
Súly (doboz nélkül) | 2.6kg
EAN kód | 4948570120451