## Worksheet
SPC51001BC-1
Eszköz
Típus | slot PC
CPU | Intel® Core™ i5-10400, TPM 2.0 (Trusted Platform Module)
RAM | 8GB DDR4
SSD | 256GB M.2
Grafikák | Intel® HD Graphics UHD630
Chipkészlet | Intel® H410
Hangkártya | Cmedia HS-100B
Hálózatépítés | 10/100/1000M Adapter
WiFi | 802.11/a/b/g/n/ac/ax (M.2) (2.4GHz/5GHz)
Bluetooth | 5.2
Operációs rendszer | Win 10 IoT Enterprise 64-bit, Windows 11 compatible
LAN (RJ45) | x1
USB | 3.0 x4, 3.1 (Type C) x1, 2.0 x2
DisplayPort Kimenet | x1
HDMI Kimenet | x1
Fejhallgató csatlakozó | igen
Mikrofon Bemenet | x1
ENERGIAGAZDÁLKODÁS
Tápegység | belső
Áramellátás | AC AC - 100V, 240/V, 50Hz
Energiafogyasztás | 105W jellemző, 5W készenlét
Áramfogyasztás | 5W készenlét
MÉRETEK / SÚLY
Termék méretei Sz x H x M | 265.3 x 34.9 x 246.2mm
Doboz mértei Sz x H x M | 317 x 103 x 358mm
Súly (doboz nélkül) | 1.95kg
Súly (dobozzal) | 3.25kg
EAN kód | 4948570033065
MÉRETEK / SÚLY
Termék méretei Sz x H x M | 265.3 x 34.9 x 246.2mm
Doboz mértei Sz x H x M | 317 x 103 x 358mm
Súly (doboz nélkül) | 1.95kg
Súly (dobozzal) | 3.25kg
EAN kód | 4948570033065