## Worksheet
ProLite XUB2796QSU-B5
CARATTERISTICHE DISPLAY
Design | borderless su tre lati
Diagonale | 27", 68.5cm
Pannello | IPS LED, finitura opaca
Risoluzione nativa | 2560 x 1440 @75Hz (3.7 megapixel WQHD)
Format | 16:9
Luminosità | 250 cd/m²
Contrasto statico | 1000:1
Contrasto avanzato | 80M:1
Tempo di risposta (MPRT) | 1ms
Angolo di visione | orizzontale/verticale: 178°/178°, sinistra/destro 89°/89°, alto/gíu: 89°/89°
Supporta colore | 16.7mln
Siincronizzazione orizontale | 31 - 120kHz
Angolo di visione L x H | 596.7 x 335.7mm, 23.5 x 13.2"
Pixel pitch | 0.233mm
Color | opaca, nero
INTERFACCE / CONNETTORI / CONTROLLI
Connettore ingresso | HDMI x1 DisplayPort x1
USB HUB | x2 (v.2.0 DC5V, 500mA)
HDCP | si
Connettore cuffie | si
CARATTERISTICHE SPECIALI
Riduzione luce blu | si
Flicker free | si
supporta la Tecnologia Adaptive Sync | si
Lingua OSD | EN, DE, FR, ES, IT, RU, JP, CZ, NL, PL
Pulsanti controllo | Accensione, menu, immagine in alto / i-Style-colour, immagine in basso / scelta del input, sinistra / ECO, destra / volume
Altoparlanti | 2 x 2W
Utilità | brevettato Kensington-lock™, DDC2B
MECCANICA
Regolazione posizione display | altezza, pivot (rotazione), tilt
Regolazione altezza | 150mm
Rotazione (funzione PIVOT) | 90°
Angolo di inclinazione | 23 ° alto; 5° giù
Montaggio VESA | 100 x 100mm
Passaggio cavi | si
ACCESSORI INCLUSI
Cavo | di alimentazione, USB, HDMI, DP
Altro | guida rapida, guida di sicurezza
ALIMENTAZIONE
Unità di alimentazione | interno
Alimentazione | AC 100 - 240V, 50/60Hz
Consumo energia | 23W tipico, 0.5W stand by, 0.3W spento
SOSTENIBILITA'
Norme | CE, TÜV-Bauart, EAC, PSE, RoHS support, ErP, WEEE, VCCI, REACH
Classe efficienza energetica (Regulation (EU) 2017/1369) | F
REACH SVHC | sopra 0.1%: Piombo
DIMENSIONI / PESO
Prodotti dimensioni L x H x P | 611.5 x 404.5 (544.5) x 252mm
Box dimensioni L x H x P | 690 x 465 x 152mm
Peso (netto) | 5.2kg
Peso (lordo) | 7.2kg
EAN code | 4948570121724
DIMENSIONI / PESO
Prodotti dimensioni L x H x P | 611.5 x 404.5 (544.5) x 252mm
Box dimensioni L x H x P | 690 x 465 x 152mm
Peso (netto) | 5.2kg
Peso (lordo) | 7.2kg
EAN code | 4948570121724