## Worksheet
ProLite XB3270QS-B5
CARATTERISTICHE DISPLAY
Diagonale | 31.5", 80cm
Pannello | IPS LED, finitura opaca
Risoluzione nativa | 2560 x 1440 @60Hz (3.7 megapixel WQHD)
Format | 16:9
Luminosità | 250 cd/m²
Contrasto statico | 1200:1
Contrasto avanzato | 80M:1
Tempo di risposta (GTG) | 4ms
Angolo di visione | orizzontale/verticale: 178°/178°, sinistra/destro 89°/89°, alto/gíu: 89°/89°
Supporta colore | 1.07B 10bit (8bit + Hi-FRC) (sRGB:100%, NTSC: 72%)
Siincronizzazione orizontale | 30 - 90kHz
Angolo di visione L x H | 698.1 x 392.7mm, 27.5 x 15.5"
Pixel pitch | 0.273mm
Color | opaca, nero
INTERFACCE / CONNETTORI / CONTROLLI
Connettore ingresso | DVI x1 HDMI x1 DisplayPort x1
HDCP | si
Connettore cuffie | si
CARATTERISTICHE SPECIALI
Riduzione luce blu | si
Flicker free | si
Extra | i-Style colour
Lingua OSD | EN, DE, FR, IT, RU, JP, CZ, NL, PL
Pulsanti controllo | Accensione, menu, in alto/ volume, in basso/ eco, ingresso/ uscita
Altoparlanti | 2 x 3W
Utilità | brevettato Kensington-lock™, DDC2B, Mac OSX
MECCANICA
Regolazione posizione display | altezza, swivel, tilt
Regolazione altezza | 150mm
Snodo | 90°; 45° sinistra; 45° destro
Angolo di inclinazione | 22° alto; 3° giù
Montaggio VESA | 100 x 100mm
Passaggio cavi | si
ACCESSORI INCLUSI
Cavo | di alimentazione, HDMI, DP
Altro | guida rapida, guida di sicurezza
ALIMENTAZIONE
Unità di alimentazione | interno
Alimentazione | AC 100 - 240V, 50/60Hz
Consumo energia | 35W tipico, 0.5W stand by
SOSTENIBILITA'
Norme | CE, TÜV-Bauart, EAC, VCCI-B, PSE, RoHS support, ErP, WEEE, REACH, UKCA
Classe efficienza energetica (Regulation (EU) 2017/1369) | F
REACH SVHC | sopra 0.1%: Piombo
DIMENSIONI / PESO
Prodotti dimensioni L x H x P | 726 x 446 (596) x 245.5mm
Box dimensioni L x H x P | 810 x 176 x 510mm
Peso (netto) | 8.6kg
Peso (lordo) | 11.6kg
EAN code | 4948570121328
DIMENSIONI / PESO
Prodotti dimensioni L x H x P | 726 x 446 (596) x 245.5mm
Box dimensioni L x H x P | 810 x 176 x 510mm
Peso (netto) | 8.6kg
Peso (lordo) | 11.6kg
EAN code | 4948570121328