## Worksheet
G-Master GB3467WQSU-B5
CARATTERISTICHE DISPLAY
Diagonale | 34", 86.4cm
Pannello | VA LED, finitura opaca
Curvo | 1500R
Risoluzione nativa | 3440 x 1440 @165Hz (4.9 megapixel UWQHD, DisplayPort)
Format | 21:9
Luminosità | 550 cd/m²
Contrasto statico | 3000:1
Contrasto avanzato | 80M:1
Tempo di risposta (MPRT) | 0.4ms
Angolo di visione | orizzontale/verticale: 178°/178°, sinistra/destro 89°/89°, alto/gíu: 89°/89°
Supporta colore | 16.7mln 8bit
Siincronizzazione orizontale | 30 - 160kHz
Angolo di visione L x H | 797.22 x 333.72mm, 31.4 x 13.1"
Pixel pitch | 0.232mm
Color | opaca, nero
INTERFACCE / CONNETTORI / CONTROLLI
Connettore ingresso | HDMI x2 (v.2.0, max. 3440 x 1440 @100Hz) DisplayPort x2 (v.1.4, max. 3440 x 1440 @165Hz)
USB HUB | x4 (v.3.2 (Gen 1, 5Gbit; DC5V, 900mA))
HDCP | si
Connettore cuffie | si
CARATTERISTICHE SPECIALI
Riduzione luce blu | si
Flicker free | si
supporta la Tecnologia Adaptive Sync | FreeSync Premium - HDMI: 3440 x 1440 @48-100Hz, DP: 3440 x 1440 @48-165Hz
HDR | 400
Lingua OSD | EN, DE, FR, ES, IT, PT, RU, JP, CZ, NL, PL
Pulsanti controllo | controllore joystick: Premuta (Menu/Power), Su (selezione ingresso), Giu' (uscita), Sinistra (modalita' Eco), Destra (volume)
Controllo utente | picture adjust (contrast, brightness, OD, ACR, ECO, blue light reducer, black tuner, MBR, gamma), input select, audio adjust (volume, mute), store user settings, colour settings (colour temp., 6-Axis, user preset), image adjust (i-Style Colour, X-Res Technology, sharp and soft, HDMI RGB range, direct drive mode, video mode adjust), language, setup menu (OSD H. position, OSD V. position, OSD time, opening logo, HDR, FreeSync Premium, LED, DDC/CI, USB standby mode), display information, reset
Altoparlanti | 2 x 2W
Utilità | brevettato Kensington-lock™, DDC2B, Mac OSX
MECCANICA
Regolazione posizione display | altezza, tilt
Regolazione altezza | 150mm
Angolo di inclinazione | 23° alto; 5° giù
Montaggio VESA | 100 x 100mm
ACCESSORI INCLUSI
Cavo | di alimentazione, USB, HDMI, DP
Altro | guida rapida, guida di sicurezza
ALIMENTAZIONE
Unità di alimentazione | interno
Alimentazione | AC 50 - 60V, 100/240Hz
Consumo energia | 66W tipico, 0.5W stand by, 0.3W spento
SOSTENIBILITA'
Norme | CE, TÜV-Bauart, EAC, PSE, RoHS support, ErP, WEEE, VCCI, REACH, UKCA
Classe efficienza energetica (Regulation (EU) 2017/1369) | G
REACH SVHC | sopra 0.1%: Piombo
DIMENSIONI / PESO
Prodotti dimensioni L x H x P | 809.5 x 435 (585) x 290mm
Box dimensioni L x H x P | 900 x 480 x 236mm
Peso (netto) | 12.4kg
Peso (senza supporto) | 9.4kg
EAN code | 4948570121427
DIMENSIONI / PESO
Prodotti dimensioni L x H x P | 809.5 x 435 (585) x 290mm
Box dimensioni L x H x P | 900 x 480 x 236mm
Peso (netto) | 12.4kg
Peso (senza supporto) | 9.4kg
EAN code | 4948570121427