## Worksheet
G-Master G2450HS-B1
CARATTERISTICHE DISPLAY
Diagonale | 23.8", 60.5cm
Pannello | VA LED, finitura opaca
Risoluzione nativa | 1920 x 1080 @75Hz (2.1 megapixel Full HD)
Format | 16:9
Luminosità | 250 cd/m²
Contrasto statico | 3000:1
Contrasto avanzato | 80M:1
Tempo di risposta (MPRT) | 1ms
Angolo di visione | orizzontale/verticale: 178°/178°, sinistra/destro 89°/89°, alto/gíu: 89°/89°
Supporta colore | 16.7mln
Siincronizzazione orizontale | 31 - 85kHz
Angolo di visione L x H | 527 x 296mm, 20.8 x 11.7"
Pixel pitch | 0.274mm
Color | opaca, nero
INTERFACCE / CONNETTORI / CONTROLLI
Connettore ingresso | HDMI x1 (v.1.4) DisplayPort x1 (v.1.2)
HDCP | si
Connettore cuffie | si
CARATTERISTICHE SPECIALI
Riduzione luce blu | si
Flicker free | si
supporta la Tecnologia Adaptive Sync | 1920 x 1080 @48-75Hz
Lingua OSD | EN, DE, FR, ES, IT, RU, JP, CZ, NL, PL
Pulsanti controllo | Accensione, controller joystick: menu, su/i-Style/ BLR, giù/Selezione ingresso, sinistra/Eco, destra/Volume
Controllo utente | regolazione immagine (contrasto, luminosita', sovraregolazione, contrasto avvanzato, ECO, riduttore luce blue, black tuner, saturazione colore, gamma), selezione input (auto, manuale), regolazione audio (volume, disattiva audio), settaggi di fabbrica, regolazione colore (temp. colore, 6-assi, preimpostazioni utente), regolazioni immagine (i-style colour, X-Res Technology, nitido e morbido, HDMI RGB range, regolazione modo video), lingua, setup menu (AMD FreeSync, MBR, OSD pos. orizz.,OSD pos. vert., orologio OSD, logo apertura), informazioni, ripristino
Altoparlanti | 2 x 2W
Utilità | brevettato Kensington-lock™, DDC2B, Mac OSX
MECCANICA
Regolazione posizione display | tilt
Angolo di inclinazione | 22° alto; 4° giù
Montaggio VESA | 100 x 100mm
Passaggio cavi | si
ACCESSORI INCLUSI
Cavo | di alimentazione, HDMI
Altro | guida rapida, guida di sicurezza
ALIMENTAZIONE
Unità di alimentazione | interno
Alimentazione | AC AC - 100V, 240/V, 50Hz
Consumo energia | 19W tipico, 0.5W stand by, 0.3W spento
SOSTENIBILITA'
Norme | CE, TÜV-Bauart, EAC, PSE, RoHS support, ErP, WEEE, VCCI, REACH, UKCA
Classe efficienza energetica (Regulation (EU) 2017/1369) | E
REACH SVHC | sopra 0.1%: Piombo
SOSTENIBILITA'
Norme | CE, TÜV-Bauart, EAC, PSE, RoHS support, ErP, WEEE, VCCI, REACH, UKCA
Classe efficienza energetica (Regulation (EU) 2017/1369) | E
REACH SVHC | sopra 0.1%: Piombo