## Worksheet
ProLite XCB3494WQSN-B5
CARATTERISTICHE DISPLAY
Design | Curvo
Diagonale | 34", 86.4cm
Pannello | TEcnologia pannello VA, finitura opaca
Curvo | 1500R
Risoluzione nativa | 3440 x 1440 @120Hz (4.9 megapixel UWQHD, DisplayPort & USB-C)
Format | 21:9
Luminosità | 350 cd/m²
Contrasto statico | 4000:1
Contrasto avanzato | 80M:1
Tempo di risposta (MPRT) | 0.4ms
Angolo di visione | orizzontale/verticale: 178°/178°, sinistra/destro 89°/89°, alto/gíu: 89°/89°
Supporta colore | 16.7mln (sRGB: 99%; NTSC: 93%)
Siincronizzazione orizontale | 30 - 185kHz
Angolo di visione L x H | 797.2 x 333.7mm, 31.4 x 13.1"
Pixel pitch | 0.232mm
Color | opaca, nero
INTERFACCE / CONNETTORI / CONTROLLI
Connettore ingresso | HDMI x1 (v.2.0, 3440﻿ x ᠎1440﻿@ 100Hz) DisplayPort x1 (v.1.2, 3440﻿ x ᠎1440﻿@ 120Hz) USB-C x1 (3440﻿ x ᠎1440﻿@ 120Hz, PD 65W)
USB HUB | x3 (v. 3.2 (Gen 1, 5Gbit; DC5V, 900mA))
USB-C DOCK | x1 (Power delivery 65W, LAN, USB v. 3.2 (Gen 1, 5Gbit))
HDCP | si
Connettore cuffie | si
RJ45 (LAN) | x1
CARATTERISTICHE SPECIALI
KVM switch | si
Riduzione luce blu | si
Flicker free | si
supporta la Tecnologia Adaptive Sync | FreeSync Premium - HDMI: 3440 x 1440 @48-100Hz, DP / USB-C: 3440 x 1440 @48-120Hz
Extra | Switch KVM, USB-C Dock, i-Style Colour
Lingua OSD | EN, DE, FR, ES, IT, PT, RU, JP, CZ, NL, PL
Pulsanti controllo | Controller da joystick: premere (menu), su, giu' sinistra (Eco), destra (blue light reducer), selezione ingresso, volume +, volume -, asscensione
Controllo utente | picture adjust (brightness, contrast, Eco, blue light reducer, ACR, OD), colour settings (colour temp., user preset, i-Style colour), OSD (OSD H. position, OSD V. position, OSD rotate, OSD time), language, recall, miscellanous (sharp and soft, video mode adjust, opening logo, MST, USB, RGB Range, information), input select, audio settings (volume, mute)
Altoparlanti | 2 x 2W
Utilità | brevettato Kensington-lock™, DDC2B
MECCANICA
Regolazione posizione display | altezza, swivel, tilt
Regolazione altezza | 150mm
Snodo | 90°; 45° sinistra; 45° destro
Angolo di inclinazione | 23° alto; 5° giù
Montaggio VESA | 100 x 100mm
Passaggio cavi | si
ACCESSORI INCLUSI
Cavo | di alimentazione, USB, HDMI, DP, USB-C
Altro | guida rapida, guida di sicurezza
ALIMENTAZIONE
Unità di alimentazione | interno
Alimentazione | AC 100 - 240V, 50/60Hz
Consumo energia | 45W tipico, 0.5W stand by, 0.5W spento
SOSTENIBILITA'
Norme | TCO Certified, CE, TÜV-Bauart, EAC, VCCI-B, PSE, RoHS support, ErP, WEEE, REACH, UKCA
TCO Certified | <p>XCB3494WQSN-B5 A, XCB3494WQSN-B5 B</p>
Classe efficienza energetica (Regulation (EU) 2017/1369) | G
EPEAT | *l'iscrizione varia a seconda del paese, per i dettagli consultare il sito www.epeat.net
REACH SVHC | sopra 0.1%: Piombo
SOSTENIBILITA'
Norme | TCO Certified, CE, TÜV-Bauart, EAC, VCCI-B, PSE, RoHS support, ErP, WEEE, REACH, UKCA
TCO Certified | <p>XCB3494WQSN-B5 A, XCB3494WQSN-B5 B</p>
Classe efficienza energetica (Regulation (EU) 2017/1369) | G
EPEAT | *l'iscrizione varia a seconda del paese, per i dettagli consultare il sito www.epeat.net
REACH SVHC | sopra 0.1%: Piombo