## Worksheet
ProLite T2254MSC-B1AG
CARATTERISTICHE DISPLAY
Design | lunetta ultra-magro
Diagonale | 21.5", 54.6cm
Pannello | IPS LED, trattamento vetro AG superficiale
Risoluzione nativa | 1920 x 1080 @60Hz (2.1 megapixel Full HD)
Format | 16:9
Luminosità | 250 cd/m²
Contrasto statico | 1000:1
Contrasto avanzato | 50M:1
Tempo di risposta (GTG) | 4ms
Angolo di visione | orizzontale/verticale: horizontal°/vertical 178°, sinistra/destro 0°/0°, alto/gíu: 0°/0°
Supporta colore | 16.7mln 8bit
Siincronizzazione orizontale | 30 - 83kHz
Angolo di visione L x H | 476.06 x 267.79mm, 18.7 x 10.5"
Pixel pitch | 0.274mm
Cornice colore e finitura | nero, opaca
TOUCH
Tecnologia touchscreen | projective capacitive
Punti tocco | 10 (HID, only with supported OS)
Precisione Touch | +- 2mm
Modalità tocco | penna, dito, guanto (latex)
Touch interface | USB
Sistema operativo supportato | Tutti i monitor iiyama sono Plug & Play e compatibili con Windows e Linux. Per ulteriori dettagli riguardo i sistemi operativi supportati per i modelli Touch, fare riferimento ai driver disponibili nella sezione Download.
INTERFACCE / CONNETTORI / CONTROLLI
Connettore ingresso digitale | HDMI x1 DisplayPort x1
Audio uscita | Mini jack x1 Altoparlanti 2 x 2.5W
HDCP | si
USB HUB | x2 (v.3.2 (Gen 1, 5Gbit))
CARATTERISTICHE SPECIALI
Blocco OSD | si
GENERALE
Lingua OSD | EN, DE, FR, ES, IT, PT, RU, JP, NL, PL
Pulsanti controllo | Accensione, menu, +, -, uscita
Controllo utente | Luminosità (contrasto, luminosità, i-Style colore, contrasto avanzato, eco), configurazione immagine (aspetto), temp. colore (gamma, 6-assi, temp. colore), impostazione OSD (OSD posizione H., OSD posizione V., OSD lingua), extra (reset, DDC/CI, selezione ingresso, OverDrive, logo apertura, imformazioni)
Utilità | brevettato Kensington-lock™
Riduzione luce blu | si
Flicker free | si
Plug&Play | DDC2B
MECCANICA
Orientamento | orizzontale
Regolazione altezza | 343mm
Angolo di inclinazione | 89° alto; 3.5° giù
Montaggio VESA | 100 x 100mm
Passaggio cavi | si
MTBF | 50000 ora (esclusa retroilluminazione)
ACCESSORI INCLUSI
Cavo | di alimentazione, USB, HDMI
Guida | guida rapida, guida di sicurezza
Copertura cavi | si
ALIMENTAZIONE
Unità di alimentazione | interno
Alimentazione | AC AC - 100V, 240/V, 50Hz
Consumo energia | 19W tipico, 0.5W stand by, 0.3W spento
SOSTENIBILITA'
Norme | CE, EAC, RoHS support, ErP, WEEE, REACH, UKCA
Classe efficienza energetica (Regulation (EU) 2017/1369) | E
REACH SVHC | sopra 0.1%: Piombo
DIMENSIONI / PESO
Prodotti dimensioni L x H x P | 488.5 x 343 x 238.5mm
Box dimensioni L x H x P | 599 x 389 x 174mm
Peso (netto) | 4.9kg
Peso (senza supporto) | 2.7kg
Peso (lordo) | 6.9kg
EAN code | 4948570121212