## Worksheet
ProLite XUB2490HSUC-B5
CARATTERISTICHE DISPLAY
Design | borderless su tre lati
Diagonale | 23.8", 60.4cm
Pannello | IPS LED, finitura opaca
Risoluzione nativa | 1920 x 1080 @60Hz (2.1 megapixel Full HD)
Format | 16:9
Luminosità | 250 cd/m²
Contrasto statico | 1000:1
Contrasto avanzato | 80M:1
Tempo di risposta (GTG) | 4ms
Angolo di visione | orizzontale/verticale: 178°/178°, sinistra/destro 89°/89°, alto/gíu: 89°/89°
Supporta colore | 16.7mln (sRGB: 99%; NTSC: 72%)
Siincronizzazione orizontale | 30 - 80kHz
Angolo di visione L x H | 527 x 296.5mm, 20.7 x 11.7"
Pixel pitch | 0.275mm
Color | opaca, nero
INTERFACCE / CONNETTORI / CONTROLLI
Connettore ingresso | VGA x1 HDMI x1 DisplayPort x1
USB HUB | x1 (v.2.0 (DC5V, 500mA))
HDCP | si
Connettore cuffie | si
CARATTERISTICHE SPECIALI
Riduzione luce blu | si
Flicker free | si
Extra | webcam Full-HD a e microfono
Lingua OSD | EN, DE, FR, RU, JP, NL, PL
Pulsanti controllo | Accensione, Menu, + / Volume, - / ECO, reg. automatica / selezione segnale
Controllo utente | luminosità (contrasto, luminosità, colore i-Style, ACR, Eco), impostazioni dell'immagine (orologio pixel, fase, posizione H., posizione V., rapporto d'aspetto), impostazioni del colore (gamma, 6 assi, temp. colore), OSD (posizione H. OSD, posizione V. OSD, tempo OSD, lingua), extra (reset, DDC / CI, selezione segnale, OD, sorgente audio, logo di apertura, informazioni)
Altoparlanti | 2 x 2W
Utilità | brevettato Kensington-lock™, DDC2B, Mac OSX
MECCANICA
Regolazione posizione display | altezza, swivel, tilt, perno (rotazione di entrambi i lati)
Regolazione altezza | 150mm
Rotazione (funzione PIVOT) | 90°
Snodo | 90°; 45° sinistra; 45° destro
Angolo di inclinazione | 23° alto; 5° giù
Montaggio VESA | 100 x 100mm
Passaggio cavi | si
ACCESSORI INCLUSI
Cavo | di alimentazione, USB, HDMI, DP
Altro | guida rapida, guida di sicurezza
ALIMENTAZIONE
Unità di alimentazione | interno
Alimentazione | AC 100 - 240V, 50/60Hz
Consumo energia | 16W tipico, 0.5W stand by, 0.3W spento
SOSTENIBILITA'
Norme | CE, EAC, VCCI-B, PSE, RoHS support, ErP, WEEE, REACH, UKCA
Classe efficienza energetica (Regulation (EU) 2017/1369) | E
REACH SVHC | sopra 0.1%: Piombo
SOSTENIBILITA'
Norme | CE, EAC, VCCI-B, PSE, RoHS support, ErP, WEEE, REACH, UKCA
Classe efficienza energetica (Regulation (EU) 2017/1369) | E
REACH SVHC | sopra 0.1%: Piombo