## Worksheet
ProLite LH3254HS-B1AG
CARATTERISTICHE DISPLAY
Design | lunetta magro
Diagonale | 31.5", 80cm
Pannello | IPS, trattamento vetro AG, finitura opaca, opacita' 25%
Risoluzione nativa | 1920 x 1080 @60Hz (Full HD)
Format | 16:9
Luminosità | 500 cd/m²
Contrasto statico | 1200:1
Tempo di risposta (GTG) | 8ms
Angolo di visione | orizzontale/verticale: 178°/178°, sinistra/destro 89°/89°, alto/gíu: 89°/89°
Supporta colore | 16.7mln 8bit (NTSC 72%)
Siincronizzazione orizontale | 28 - 160kHz
Angolo di visione L x H | 698.4 x 392.85mm, 27.5 x 15.5"
Pixel pitch | 0.364mm
Cornice colore e finitura | nero, opaca
INTERFACCE / CONNETTORI / CONTROLLI
Connettore ingresso analogico | VGA x1 (DVI-I: VGA+DVI)
Connettore ingresso digitale | DVI x1 (max. 1920x1080 @60Hz) HDMI x3 (v.2.0, max. 1920x1080 @60Hz) DisplayPort x1 (v.1.4, max. 1920x1080 @60Hz)
AUDIO ingresso | Mini jack x1 (3.5mm)
Monitor controlli ingresso | RS-232c x1 (2.5mm sub-mini jack) RJ45 (LAN) x1 IR x1 (3.5mm stereo mini)
Video uscita digitale | DisplayPort x1 (max. 3840x2160 @60Hz, MST-out Daisy Chain v.1.2)
Audio uscita | Mini jack x1 Altoparlanti 2 x 10W
Monitor controlli uscita | RS-232c x1 (2.5mm sub-mini jack) IR loop through x1 (3.5mm stereo mini)
HDCP | v.2.2
USB ports | x2 (v.2.0)
CARATTERISTICHE SPECIALI
Software integrato | Android 11 OS, iiSignage2, FailOver, EShare
WiFi | si (Incorporato, 802.11ac)
Hardware | CPU: A73*4+A53*4, GPU: G52 MP8, RAM: 4GB, ROM: 32GB
Extra | micro SD card slot
Tempo massimo di funzionamento non-stop | 24/7
Immagini statiche | si
Media playback | si
Involucro (cornice) | metallo (frontale)
GENERALE
Lingua OSD | EN, DE, FR, ES, IT, CN, RU, JP, CZ, NL, PL, SV, FI, DA, NB
Pulsanti controllo | Accensione, muto, ingresso, pulsante +, pulsante -, in alto, in asso, menu
Controllo utente | immagine (luminosità, contrasto, nitidezza, livello del nero, tinta, colore, riduzione del rumore, selezione della gamma, temperatura del colore, controllo del colore, sovrascansione, reset dell'immagine), schermo (posizione H., V. orologio, fase dell'orologio, modalità zoom, zoom personalizzato, regolazione automatica, reset dello schermo), audio (bilanciamento, alti, bassi, volume, uscita audio, volume massimo, volume minimo, mute, sorgente audio, reset audio, sincronizzazione uscita audio, impostazione altoparlanti), configurazione 1 (stato di accensione, salvataggio del pannello, instradamento RS232, avvio su sorgente, WOL, reset configurazione 1, reset di fabbrica), configurazione 2 (timeout OSD, posizione H dell'OSD, posizione V dell'OSD, rotazione, informazioni OSD, impostazione logo e logo dell'animazione, animazione, ID monitor, ID gruppo, informazioni sul monitor, versione DP, monitor DP, versione HDMI, reset configurazione 2), opzione avanzata (controllo IR, luce LED di alimentazione, controllo tastiera, piastrellatura, timer di spegnimento, pianificazione, HDMI con un solo filo, HDMI con un solo filo, spegnimento, FailOver, lingua, trasparenza OSD, risparmio energetico, reset opzione avanzata), impostazioni Android (rete e internet, applicazioni e notifiche, display, visualizzazione segnaletica, sicurezza, lingua e input, data e ora, circa il dispositivo)
Plug&Play | DDC2B
MECCANICA
Orientamento | orizzontale, verticale
Fanless | si
Montaggio VESA | 200 x 200mm
Range temperatura operativa | 0°C - 40°C
Range temperatura stoccaggio | - 20°C - 60°C
MTBF | 50.000 ora (esclusa retroilluminazione)
ACCESSORI INCLUSI
Cavo | di alimentazione, HDMI, RS-232c
Guida | guida rapida, guida di sicurezza
Altro | adesivi per fori delle viti
controllo remoto | si (batterie incluse)
ALIMENTAZIONE
Unità di alimentazione | interno
Alimentazione | AC 100 - 240V, 50/60Hz
Consumo energia | 67W tipico, 0.5W stand by, 0.3W spento
SOSTENIBILITA'
Norme | CB, CE, TÜV-Bauart, EAC, RoHS support, ErP, WEEE, REACH
Classe efficienza energetica (Regulation (EU) 2017/1369) | G
DIMENSIONI / PESO
Prodotti dimensioni L x H x P | 733 x 427.5 x 66.5mm
Box dimensioni L x H x P | 823 x 545 x 132mm
Peso (netto) | 5.4kg
Peso (lordo) | 8.1kg
EAN code | 4948570120963
DIMENSIONI / PESO
Prodotti dimensioni L x H x P | 733 x 427.5 x 66.5mm
Box dimensioni L x H x P | 823 x 545 x 132mm
Peso (netto) | 5.4kg
Peso (lordo) | 8.1kg
EAN code | 4948570120963