## Worksheet
ProLite LE5041UHS-B1
CARATTERISTICHE DISPLAY
Design | lunetta magro
Diagonale | 49.5", 125.7cm
Pannello | VA, opacita' haze 2%
Risoluzione nativa | 3840 x 2160 (8.3 megapixel 4K UHD)
Format | 16:9
Luminosità | 350 cd/m²
Contrasto statico | 5000:1
Tempo di risposta (GTG) | 9ms
Angolo di visione | orizzontale/verticale: 178°/178°, sinistra/destro 89°/89°, alto/gíu: 89°/89°
Supporta colore | 1.07B 10bit (8bit + Hi-FRC) (NTSC 72%)
Siincronizzazione orizontale | 30 - 83kHz
Angolo di visione L x H | 1096 x 616.4mm, 43.1 x 24.3"
Pixel pitch | 0.285mm
Cornice colore e finitura | nero, lucida
INTERFACCE / CONNETTORI / CONTROLLI
Connettore ingresso analogico | VGA x1 (max. 1920x1080 @60Hz)
Connettore ingresso digitale | HDMI x3 (max. 3840x2160 @60Hz)
AUDIO ingresso | Mini jack x1
Monitor controlli ingresso | RS-232c x1 RJ45 (LAN) x1 IR x1
Audio uscita | RCA (L/R) x1 Altoparlanti 2 x 10W
Monitor controlli uscita | RS-232c x1 IR loop through x1
HDCP | 2.2
USB ports | x1 (2.0, FW update support)
CARATTERISTICHE SPECIALI
Tempo massimo di funzionamento non-stop | 18/7
Immagini statiche | si
Media playback | si
Involucro (cornice) | plastic
GENERALE
Lingua OSD | EN, DE, FR, ES, IT, CN, RU, JP, CZ, NL, PL
Pulsanti controllo | Alimentazione, Silenzioso, Ingresso, +, -, Alto, Basso, Menu
Controllo utente | immagine (formato immagine, temp. colore, contrasto dinamico, gamma, luminosità, livello del nero, colore, contrasto, tonalità, nitidezza, gamma RGB, reset), suono (acuti, bassi, bilanciamento, altoparlante, uscita audio, reset), riduzione del rumore, contrasto dinamico, gamma, luminosità, livello del nero, colore, contrasto, tonalità, nitidezza, gamma RGB, reset), suono (acuti, bassi, bilanciamento, altoparlante, uscita audio, reset), impostazioni generali 1 (lingue del menu, orologio, programma, collegamento HDMI CEC, modalità HDMI, impostazione della comunicazione), schermo (regolazione automatica, orologio, fase, posizione H. posizione, posizione V, reset), impostazioni generali 2 (autospegnimento, standby di rete, gestione dell'alimentazione, rilevamento automatico del segnale, riproduzione automatica, blocco KB locale, blocco RC, ID monitor, LED, spostamento pixel, informazioni, reset di fabbrica)
MECCANICA
Orientamento | orizzontale
Fanless | si
Montaggio VESA | 400 x 400mm
Range temperatura operativa | 0°C - 40°C
Range temperatura stoccaggio | - 20°C - %2°C
MTBF | 50000 ora (esclusa retroilluminazione)
ACCESSORI INCLUSI
Cavo | di alimentazione, HDMI, RS-232c
Guida | guida rapida, guida di sicurezza
controllo remoto | si (batterie incluse)
ALIMENTAZIONE
Unità di alimentazione | interno
Alimentazione | AC 100 - 250V, 50/60Hz
Consumo energia | 112W tipico, 0.5W stand by, 0.3W spento
SOSTENIBILITA'
Norme | CB, CE, TÜV-Bauart, EAC, RoHS support, ErP, WEEE, REACH
Classe efficienza energetica (Regulation (EU) 2017/1369) | G
REACH SVHC | sopra 0.1%: Piombo
DIMENSIONI / PESO
Prodotti dimensioni L x H x P | 1127.6 x 648.2 x 72.5mm
Box dimensioni L x H x P | 1245 x 790 x 148mm
Peso (netto) | 13.2kg
Peso (lordo) | 17.9kg
EAN code | 4948570120949
DIMENSIONI / PESO
Prodotti dimensioni L x H x P | 1127.6 x 648.2 x 72.5mm
Box dimensioni L x H x P | 1245 x 790 x 148mm
Peso (netto) | 13.2kg
Peso (lordo) | 17.9kg
EAN code | 4948570120949