## Worksheet
ProLite TE8612MIS-B2AG
CARATTERISTICHE DISPLAY
Design | lunetta magro
Diagonale | 85.6", 217.4cm
Pannello | VA, opacita' haze 25%
Touch Glass | Trattamento vetro AG, zero air-gap
Risoluzione nativa | 3840 x 2160 (8.3 megapixel 4K UHD)
Format | 16:9
Luminosità | 400 cd/m²
Trasmissione luce | 92%
Contrasto statico | 4000:1
Dynamic contrast | 8000:1
Tempo di risposta (GTG) | 8ms
Angolo di visione | orizzontale/verticale: horizontal°/vertical 178°, sinistra/destro 0°/0°, alto/gíu: 0°/0°
Supporta colore | 1.07B (8bit+FRC)
Siincronizzazione orizontale | 30 - 135kHz
Angolo di visione L x H | 1895 x 1066mm, 74.6 x 42"
Spessore cornice (laterale,sopra, sotto) | 16.5mm, 16.5mm, 30mm
Pixel pitch | 0.4935mm
Cornice colore e finitura | nero, opaca
TOUCH
Tecnologia touchscreen | PureTouch-IR
Punti tocco | 40 (HID, solo con OS supportati)
Precisione Touch | +- 1.5mm
Modalità tocco | penna, dito, guanto
Touch interface | USB
Sistema operativo supportato | Tutti i monitor iiyama sono Plug & Play e compatibili con Windows e Linux. Per ulteriori dettagli riguardo i sistemi operativi supportati per i modelli Touch, fare riferimento ai driver disponibili nella sezione Download.
INTERFACCE / CONNETTORI / CONTROLLI
Connettore ingresso analogico | VGA x1 (max. 1920x1080 @60Hz)
Connettore ingresso digitale | HDMI x3 (v.2.0, max. 3840x2160 @60Hz, YUV444) USB-C x1 (v.3.2 (Gen 1, 5Gbit), 3840x2160 @60Hz - RGB444 - (65W charging, Touch)
AUDIO ingresso | Mini jack x1
Monitor controlli ingresso | RS-232c x1 (DSUB 9pin) RJ45 (LAN) x1 (LAN Control) IR x1
Video uscita digitale | HDMI x1 (3840x2160 @60Hz)
Audio uscita | S/PDIF (Optical) x1 Mini jack x1 Altoparlanti 2 x 16W (Davanti)
HDCP | HDMI 1: 2.1, USB-C: 2.2
USB ports | x5 (riproduzione multimediale/periferiche/memorizzazione – a davanti: 2x v.3.2 (Gen 1, 5Gbit), a fianco: 2x v.3.2 (Gen 1, 5Gbit), 1x USB-C v.3.2 (Gen 1, 5Gbit))
RJ45 (LAN) | x2 (Cambio automatico per PC e Android, 1000 MB)
CARATTERISTICHE SPECIALI
Software integrato | iiWare 10 (sistema operativo Android 11) dotato di iiyama DMS,, Note, browser Web, file manager, unità cloud, WPS Office, iiyama Share e EShare per la connessione wireless con i dispositivi Windows/iOS/Android
WiFi | si (WiFi 6 - Doppia larghezza di banda WiFi 2.4GHz/5GHz, WiFi Standard: IIEEE 802. 11 a/b/g/n/ac, supporto Bluetooth: 2.1/3.0/4.2/5.)
Hardware | CPU: A55*4, GPU: Mali G52, RAM: 4GB, ROM: 32GB
Extra | Slot per OPS Slot-PC optionale, 4x penne Touch
Modalità kiosk | si
Tempo massimo di funzionamento non-stop | 24/7
Media playback | si
Spessore vetro | 3mm
Resistenza vetro | 7H
Involucro (cornice) | metal
Blocco OSD | si
GENERALE
Lingua OSD | EN, DE, FR, ES, IT, RU, CZ, NL, PL, SV, FI, DA, NB
Pulsanti controllo | Alimentazione, indicatore di alimentazione, sensore remoto, sensore di luce
Controllo utente | Impostazioni generali (ingressi, volume, retroilluminazione), regolazioni audio (volume, bassi, acuti, modalita’ suono, muto), regolazione schermo (formato, spostamento pixel, Eye Comfort, ECO, ECR), regolazione display (luminosita’, contrasto, tonalita’, nitidezza, modalita’ display, temp. colore), regolazione (regolazione orizz., regolazione vert., orario, fase, auto), impostazioni (wireless & rete, personali, ingresso & uscita, programmi, systema)
Riduzione luce blu | si
Plug&Play | DDC2B
Garanzia | 5 anni (per dettagli e paesi eleggibili prego controllare la sezione garanzia del nostro sito We )
MECCANICA
Orientamento | orizzontale
Fanless | si
Montaggio VESA | 800 x 600mm
Range temperatura operativa | 0°C - 40°C
Range temperatura stoccaggio | - 20°C - %2°C
MTBF | 50.000 ora (esclusa retroilluminazione)
ACCESSORI INCLUSI
Cavo | di alimentazione, USB, HDMI
Touch pen | x4 (Penna touch a doppia funzione)
Guida | guida rapida, guida di sicurezza
Altro | Staffa di montaggio per NUC, Staffa di montaggio per webcam
controllo remoto | si (batterie incluse)
ALIMENTAZIONE
Unità di alimentazione | interno
Alimentazione | AC AC - 100V, 240/V, 50Hz
Consumo energia | 222W tipico, 0.5W stand by, 0.3W spento
SOSTENIBILITA'
Norme | CB, CE, TÜV-Bauart, EAC, RoHS support, ErP, WEEE, REACH (RoHS)
REACH SVHC | sopra 0.1%: Piombo
DIMENSIONI / PESO
Prodotti dimensioni L x H x P | 1957 x 1160 x 100mm
Box dimensioni L x H x P | 2110 x 1283 x 225mm
Peso (netto) | 58.6kg
Peso (lordo) | 75.9kg
EAN code | 4948570122967
DIMENSIONI / PESO
Prodotti dimensioni L x H x P | 1957 x 1160 x 100mm
Box dimensioni L x H x P | 2110 x 1283 x 225mm
Peso (netto) | 58.6kg
Peso (lordo) | 75.9kg
EAN code | 4948570122967