## Worksheet
ProLite XUB2390HS-B5
CARATTERISTICHE DISPLAY
Design | borderless su tre lati
Diagonale | 23", 58.4cm
Pannello | AH-IPS LED, finitura opaca
Risoluzione nativa | 1920 x 1080 @60Hz (2.1 megapixel Full HD)
Format | 16:9
Luminosità | 250 cd/m²
Contrasto statico | 1000:1
Contrasto avanzato | 5M:1
Tempo di risposta (GTG) | 4ms
Angolo di visione | orizzontale/verticale: 178°/178°, sinistra/destro 89°/89°, alto/gíu: 89°/89°
Supporta colore | 16.7mln (sRGB: 99%; NTSC: 72%)
Siincronizzazione orizontale | 24 - 80kHz
Angolo di visione L x H | 509.2 x 286.4mm, 20 x 11.3"
Pixel pitch | 0.265mm
Color | opaca, nero
INTERFACCE / CONNETTORI / CONTROLLI
Connettore ingresso | VGA x1 DVI x1 HDMI x1
HDCP | si
Connettore cuffie | si
CARATTERISTICHE SPECIALI
Riduzione luce blu | si
Extra | i-Style colour
Lingua OSD | EN, DE, FR, RU, JP, NL, PL
Pulsanti controllo | Accensione, menu, +/ volume, -/ ECO, auto/ scelta segnale
Controllo utente | luminanza (contrasto, luminosità, colore i-Style, ACR, ECO), immagine (orologio pixel, fase, posizione H., posizione V., rapporto d'aspetto), colore (gamma, temp. colore), OSD (posizione H., posizione V., tempo OSD, lingua), extra (reset, DDC/CI, selezione segnale, OD, audio HDMI, logo di apertura, informazioni), volume, autoregolazione
Altoparlanti | 2 x 2W
Utilità | brevettato Kensington-lock™, DDC/CI, DDC2B, Mac OSX
MECCANICA
Regolazione posizione display | altezza, swivel, tilt, perno (rotazione di entrambi i lati)
Regolazione altezza | 150mm
Rotazione (funzione PIVOT) | 90°
Snodo | 90°; 45° sinistra; 45° destro
Angolo di inclinazione | 23° alto; 5° giù
Montaggio VESA | 100 x 100mm
Passaggio cavi | si
ACCESSORI INCLUSI
Cavo | di alimentazione, HDMI
Altro | guida rapida, guida di sicurezza
ALIMENTAZIONE
Unità di alimentazione | interno
Alimentazione | AC 100 - 240V, 50/60Hz
Consumo energia | 24W tipico, 0.45W stand by, 0.3W spento
SOSTENIBILITA'
Norme | CE, TÜV-Bauart, EAC, VCCI-B, RoHS support, ErP, WEEE, REACH, UKCA
Classe efficienza energetica (Regulation (EU) 2017/1369) | E
REACH SVHC | sopra 0.1%: Piombo
DIMENSIONI / PESO
Prodotti dimensioni L x H x P | 532.5 x 354.5 (504.5) x 209.5mm
Box dimensioni L x H x P | 615 x 418 x 160mm
Peso (netto) | 5.1kg
Peso (lordo) | 6kg
EAN code | 4948570121434
DIMENSIONI / PESO
Prodotti dimensioni L x H x P | 532.5 x 354.5 (504.5) x 209.5mm
Box dimensioni L x H x P | 615 x 418 x 160mm
Peso (netto) | 5.1kg
Peso (lordo) | 6kg
EAN code | 4948570121434