## Worksheet
WP D002C
Device
DisplayPort Out | x1 (1.2, complies with HDCP)
Audio | stereo, qualità radio 16bits 48kHz
Risoluzione di uscita | 720x480, 720x576, 1280x720,1920x1080(1080P), 3840x2160@30Hz
Risoluzione di ingresso | Video: 480p, 576p, 720p, 1080p
Wireless | IEEE 802.11n, 5GHz
Velocità di trasmissione wireless | fino a 300Mbps
Protocollo di autenticazione | WPA2 (WPA2-PSK (Pre-Shared key) / WPA2-Enterprise)
Sicurezza (crittografia) | WPA2
Distanza | 20 m max.
Specifiche tecniche
Color | argento, nero
Software | Connects with EShare app version 7.3 and higher.
ALIMENTAZIONE
Unità di alimentazione | esterno
Consumo energia | 4.5W tipico
SOSTENIBILITA'
Norme | CE, RoHS support, WEEE, REACH
DIMENSIONI / PESO
Prodotti dimensioni L x H x P | 57 x 175 x 17mm
Box dimensioni L x H x P | 100 x 123 x 33mm
Peso (netto) | 0.81kg
Peso (lordo) | 0.217kg
EAN code | 4948570032891
DIMENSIONI / PESO
Prodotti dimensioni L x H x P | 57 x 175 x 17mm
Box dimensioni L x H x P | 100 x 123 x 33mm
Peso (netto) | 0.81kg
Peso (lordo) | 0.217kg
EAN code | 4948570032891