## Worksheet
ProLite B1980D-B5
CARATTERISTICHE DISPLAY
Diagonale | 19", 48cm
Pannello | TN
Risoluzione nativa | 1280 x 1024 @60Hz (1.3 megapixel)
Format | 5:4
Luminosità | 250 cd/m²
Contrasto statico | 1000:1
Contrasto avanzato | 12M:1
Tempo di risposta (GTG) | 5ms
Angolo di visione | orizzontale/verticale: 170°/160°, sinistra/destro 85°/85°, alto/gíu: 80°/80°
Supporta colore | 16.7mln (sRGB: 99%; NTSC: 72%)
Siincronizzazione orizontale | 24 - 80kHz
Angolo di visione L x H | 376.32 x 301.05mm, 14.8 x 11.9"
Pixel pitch | 0.294mm
Color | opaca, nero
INTERFACCE / CONNETTORI / CONTROLLI
Connettore ingresso | VGA x1 DVI x1
HDCP | si
CARATTERISTICHE SPECIALI
Lingua OSD | EN, DE, FR, ES, IT, PT, CN, RU, JP
Pulsanti controllo | Accensione, menu, +/ volume -/ eco, auto / selezione segnale
Controllo utente | luminanza (contrasto, luminosità, Eco, colore i-Style, ACR), impostazione dell'immagine (orologio, fase, posizione H., posizione V.), temperatura del colore (gamma, temperatura del colore), impostazione OSD (posizione H., posizione V., timeout, lingua), extra (reset, selezione segnale, informazioni), autoregolazione
Utilità | brevettato Kensington-lock™, DDC2B, Mac OSX
MECCANICA
Regolazione posizione display | altezza, pivot (rotazione), swivel, tilt
Regolazione altezza | 150mm
Rotazione (funzione PIVOT) | 90°
Snodo | 90°; 45° sinistra; 45° destro
Angolo di inclinazione | 23° alto; 5° giù
Montaggio VESA | 100 x 100mm
Passaggio cavi | si
ACCESSORI INCLUSI
Cavo | di alimentazione, DVI
Altro | guida rapida, guida di sicurezza
ALIMENTAZIONE
Unità di alimentazione | interno
Alimentazione | AC 100 - 240V, 50/60Hz
Consumo energia | 16W tipico, 0.5W stand by, 0.3W spento
SOSTENIBILITA'
Norme | CE, TÜV-GS, RoHS support, ErP, WEEE, REACH, UKCA
Classe efficienza energetica (Regulation (EU) 2017/1369) | E
REACH SVHC | sopra 0.1%: Piombo
SOSTENIBILITA'
Norme | CE, TÜV-GS, RoHS support, ErP, WEEE, REACH, UKCA
Classe efficienza energetica (Regulation (EU) 2017/1369) | E
REACH SVHC | sopra 0.1%: Piombo