## Worksheet
ProLite T1532MSC-B1S
CARATTERISTICHE DISPLAY
Design | Edge to edge glass
Diagonale | 15", 38cm
Pannello | TN
Risoluzione nativa | 1024 x 768 (0.8 megapixel)
Format | 4:3
Luminosità | 350 cd/m²
Luminosità | 315 cd/m² con touch
Trasmissione luce | 90%
Contrasto statico | 800:1
Tempo di risposta (BTB) | 8ms
Angolo di visione | orizzontale/verticale: 176°/176°, sinistra/destro 88°/88°, alto/gíu: 88°/88°
Siincronizzazione orizontale | 31 - 60kHz
Angolo di visione L x H | 304.1 x 228.1mm
Pixel pitch | 0.297mm
Cornice colore e finitura | nero, opaca
TOUCH
Tecnologia touchscreen | projective capacitive
Punti tocco | 10 (HID, solo con OS supportati)
Modalità tocco | penna, dito, guanto (latex)
Touch interface | USB
Sistema operativo supportato | Tutti i monitor iiyama sono Plug & Play e compatibili con Windows e Linux. Per ulteriori dettagli riguardo i sistemi operativi supportati per i modelli Touch, fare riferimento ai driver disponibili nella sezione Download.
INTERFACCE / CONNETTORI / CONTROLLI
Connettore ingresso analogico | VGA x1
Connettore ingresso digitale | HDMI x1 DisplayPort x1
Audio uscita | Altoparlanti 2 x 1W
HDCP | si
CARATTERISTICHE SPECIALI
Protezione ad acqua e polvere | IP54 (front)
Blocco OSD | si
GENERALE
Lingua OSD | EN, DE, FR, ES, IT, CN, JP
Pulsanti controllo | Menu, Scorri in alto/ Luminosità, Scorri in basso/ Muto, Seleziona, Accensione
Controllo utente | immagine (contrasto, luminosità, posizione H, posizione V, orologio di fase, autoregolazione), avanzato (temp. colore, nitidezza), OSD (timeout, posizione, posizione H, posizione V), opzione (reset, lingua, selezione del corso, modalità di visualizzazione, volume, mute, tessuto)
Utilità | brevettato Kensington-lock™
Plug&Play | DDC2B
MECCANICA
Angolo di inclinazione | 90° alto; 5° giù
Montaggio VESA | 100 x 100mm
Passaggio cavi | si
ACCESSORI INCLUSI
Cavo | di alimentazione, USB, HDMI, Audio, DP
Guida | guida rapida, guida di sicurezza
Copertura cavi | si
ALIMENTAZIONE
Unità di alimentazione | interno
Alimentazione | AC 100 - 240V, 50/60Hz
Consumo energia | 16W tipico, 1.5W stand by, 0.3W spento
SOSTENIBILITA'
Norme | CE, EAC, RoHS support, ErP, WEEE, cULus, VCCI, REACH, UKCA
Classe efficienza energetica (Regulation (EU) 2017/1369) | E
REACH SVHC | sopra 0.1%: Piombo
DIMENSIONI / PESO
Prodotti dimensioni L x H x P | 351 x 306.5 x 200mm
Peso (netto) | 3.7kg
EAN code | 4948570122097
DIMENSIONI / PESO
Prodotti dimensioni L x H x P | 351 x 306.5 x 200mm
Peso (netto) | 3.7kg
EAN code | 4948570122097