## Worksheet
ProLite LH5560UHS-B1AG
CARATTERISTICHE DISPLAY
Design | lunetta magro
Diagonale | 54.6", 139cm
Pannello | VA, trattamento vetro AG, finitura opaca, hard coating (3H), opacita' 25%
Risoluzione nativa | 3840 x 2160 @60Hz (8.3 MegaPixels 4K UHD)
Format | 16:9
Luminosità | 500 cd/m²
Contrasto statico | 4000:1
Tempo di risposta (GTG) | 6.5ms
Angolo di visione | orizzontale/verticale: 178°/178°, sinistra/destro 89°/89°, alto/gíu: 89°/89°
Supporta colore | 1.07G (8 Bits+FRC) (NTSC 87%)
Siincronizzazione orizontale | 28 - 160kHz
Angolo di visione L x H | 1209.6 x 680.4mm, 47.6 x 28.8"
Spessore cornice (laterale,sopra, sotto) | 13.3mm, 13.3mm, 15.3mm
Pixel pitch | 0.315mm
Cornice colore e finitura | nero, opaca
INTERFACCE / CONNETTORI / CONTROLLI
Connettore ingresso digitale | HDMI x3 (2.0, max. 3840x2160 @60Hz)
Monitor controlli ingresso | RS-232c x1 RJ45 (LAN) x1
Audio uscita | Mini jack x1 (3.5mm) Altoparlanti 2 x 10W
HDCP | 1.4 & 2.2
USB ports | x2 (2.0)
CARATTERISTICHE SPECIALI
Software integrato | Android 11 OS, FailOver, iiSignage², EShare
WiFi | si (Incorporato, 802.11ac)
Hardware | CPU: A53*4, GPU: G52 MP2, RAM: 2GB, ROM: 16GB
Extra | Kit di montaggio a parete incluso (VESA 300x400mm)
Tempo massimo di funzionamento non-stop | 24/7
Immagini statiche | si
Media playback | si
Involucro (cornice) | metallo (frontale)
GENERALE
Lingua OSD | EN, DE, FR, ES, IT, CN, RU, JP, CZ, NL, PL, SV, FI, DA, NB
Pulsanti controllo | Pulsante di accensione, indicatore di alimentazione, sensore remoto
Controllo utente | immagine (luminosità, contrasto, nitidezza, livello del nero, tinta, colore, riduzione del rumore, selezione della gamma, temperatura del colore, controllo del colore, over scan, reset dell'immagine), schermo (modalità zoom, zoom personalizzato, reset dello schermo), audio (bilanciamento, alti, bassi, volume, uscita audio, volume massimo, volume minimo, mute, sincronizzazione dell'uscita audio, impostazione dell'altoparlante, reset dell'audio), configurazione 1 (stato di accensione, salvataggio del pannello, instradamento RS232, avvio su sorgente, WOL, reset della configurazione 1, reset di fabbrica), configurazione 2 (timeout OSD, posizione H dell'OSD, posizione V dell'OSD, rotazione del sistema, informazioni OSD, impostazione del logo e dell'animazione, impostazione dell'animazione, ID del monitor, informazioni sul monitor, versione HDMI, reset della configurazione 2), opzione avanzata (controllo IR, timer di spegnimento, pianificazione, HDMI con un solo filo, HDMI con un solo filo, spegnimento, FailOver, lingua, trasparenza OSD, risparmio energetico, reset dell'opzione avanzata), impostazioni Android (rete e internet, app e notifiche, display, display segnaletica, sicurezza, lingua e ingresso, data e ora, informazioni sul dispositivo)
Plug&Play | DDC2B
MECCANICA
Orientamento | orizzontale, verticale
Fanless | si
Montaggio VESA | 300 x 400mm
Range temperatura operativa | 0°C - 40°C
Range temperatura stoccaggio | - 20°C - 60°C
MTBF | 50.000 ora (esclusa retroilluminazione)
ACCESSORI INCLUSI
Cavo | di alimentazione (1.8m), HDMI (1.8m), RS-232c (1.8m)
Guida | guida rapida, guida di sicurezza
Altro | Staffa per il montaggio a parete, guida per il montaggio a parete, viti, tasselli, adesivi per i fori delle viti
controllo remoto | si (batterie incluse)
ALIMENTAZIONE
Unità di alimentazione | interno
Alimentazione | AC 100 - 240V, 50/60Hz
Consumo energia | 89W tipico, 0.5W stand by, 0.3W spento
SOSTENIBILITA'
Norme | CB, CE, TÜV-Bauart, EAC, RoHS support, ErP, WEEE, REACH, UKCA
Classe efficienza energetica (Regulation (EU) 2017/1369) | G
DIMENSIONI / PESO
Prodotti dimensioni L x H x P | 1239.7 x 712.5 x 38.6mm
Box dimensioni L x H x P | 1390 x 850 x 136mm
Peso (netto) | 17.6kg
Peso (lordo) | 22.9kg
EAN code | 4948570122301
DIMENSIONI / PESO
Prodotti dimensioni L x H x P | 1239.7 x 712.5 x 38.6mm
Box dimensioni L x H x P | 1390 x 850 x 136mm
Peso (netto) | 17.6kg
Peso (lordo) | 22.9kg
EAN code | 4948570122301