## Worksheet
ProLite TF2438MSC-B1
CARATTERISTICHE DISPLAY
Design | Edge to edge glass, Open Frame
Diagonale | 23.8", 60.5cm
Pannello | IPS
Risoluzione nativa | 1920 x 1080 (2.1 megapixel Full HD)
Format | 16:9
Luminosità | 600 cd/m²
Luminosità | 525 cd/m² con touch
Trasmissione luce | 87%
Contrasto statico | 1000:1
Tempo di risposta (GTG) | 5ms
Angolo di visione | orizzontale/verticale: 178°/178°, sinistra/destro 89°/89°, alto/gíu: 89°/89°
Supporta colore | 16.7mln
Siincronizzazione orizontale | 30 - 83kHz
Angolo di visione L x H | 527 x 296.5mm, 20.7 x 11.7"
Spessore cornice (laterale,sopra, sotto) | 17.25mm, 20.3mm, 20.3mm
Pixel pitch | 0.275mm
Cornice colore e finitura | nero, opaca
TOUCH
Tecnologia touchscreen | bonded PCAP
Punti tocco | 10 (HID, only with supported OS)
Modalità tocco | penna, dito, guanto
Touch interface | USB
Sistema operativo supportato | All iiyama monitors are Plug & Play and compatible with Windows and Linux. For details regarding the supported OS for the touch models, please refer to the driver instruction file available in the downloads section.
INTERFACCE / CONNETTORI / CONTROLLI
Connettore ingresso digitale | HDMI x1 DisplayPort x1
Audio uscita | Altoparlanti 2 x 2W
HDCP | si
USB HUB | x2 (USB3.2 Gen 1 (5Gbps, 5V, 900mA))
CARATTERISTICHE SPECIALI
Extra | Legame ottico PCAP, finitura anti-impronta, alloggiamento in metallo, funzione touch impermeabile
Spessore vetro | 3.6mm
Resistenza vetro | 7H
60950 Ball drop test | si
Protezione ad acqua e polvere | IP1X (front)
Involucro (cornice) | metal
Blocco OSD | si
GENERALE
Lingua OSD | EN, DE, FR, CN, RU, JP, NL, PL
Pulsanti controllo | Menu, in alto/ Eco, in basso/ Volume, Invio/ Selezione ingresso, Alimentazione
Controllo utente | Regolazione dell'immagine (luminosità, contrasto, colore i-Style, contrasto avanzato, modalità ECO, OD, X-Res), impostazioni del colore (gamma, gamma RGB, temp. colore), impostazioni dell'immagine (regolazione modalità video, riduttore luce blu, nitidezza e morbidezza), OSD (pos. H., pos. V., ora, sfondo, rotazione, lingua, informazioni sul display), extra (reset, DDC/CI, selezione segnale, volume, mute, led, logo di apertura, interruttore a sfioramento)
Riduzione luce blu | si
Plug&Play | DDC2B
MECCANICA
Orientamento | orizzontale, verticale, face-up
Fanless | si
Montaggio VESA | 100 x 100mm
ACCESSORI INCLUSI
Cavo | di alimentazione, USB, HDMI
Guida | guida rapida, guida di sicurezza
Copertura cavi | si
ALIMENTAZIONE
Unità di alimentazione | interno
Alimentazione | AC 100 - 240V, 50/60Hz
Consumo energia | 22W tipico, 1.5W stand by, 0.3W spento
SOSTENIBILITA'
Norme | CE, TÜV-Bauart, EAC, RoHS support, ErP, WEEE, REACH, UKCA, cTUVus
Classe efficienza energetica (Regulation (EU) 2017/1369) | E
Classe efficienza energetica | E
REACH SVHC | sopra 0.1%: Piombo
DIMENSIONI / PESO
Prodotti dimensioni L x H x P | 561.5 x 337 x 47.5mm
Box dimensioni L x H x P | 635 x 409 x 115mm
Peso (netto) | 6.5kg
Peso (lordo) | 8.1kg
EAN code | 4948570121113
DIMENSIONI / PESO
Prodotti dimensioni L x H x P | 561.5 x 337 x 47.5mm
Box dimensioni L x H x P | 635 x 409 x 115mm
Peso (netto) | 6.5kg
Peso (lordo) | 8.1kg
EAN code | 4948570121113