## Worksheet
ProLite TF1633MSC-B1
CARATTERISTICHE DISPLAY
Design | Edge to edge glass
Diagonale | 15.6", 39.5cm
Pannello | IPS
Risoluzione nativa | 1920 x 1080 @60Hz (2.0 megapixel)
Format | 16:9
Luminosità | 450 cd/m²
Luminosità | 385 cd/m² con touch
Trasmissione luce | 85%
Contrasto statico | 1000:1
Tempo di risposta (GTG) | 5ms
Angolo di visione | orizzontale/verticale: 178°/178°, sinistra/destro 89°/89°, alto/gíu: 89°/89°
Supporta colore | 16.7mln
Siincronizzazione orizontale | 30 - 68kHz
Angolo di visione L x H | 344.2 x 193.6mm, 13.6 x 7.6"
Pixel pitch | 0.179mm
Cornice colore e finitura | nero, opaca
Uso raccomandato | retail
TOUCH
Tecnologia touchscreen | projective capacitive
Punti tocco | 10 (HID, only with supported OS)
Modalità tocco | penna, dito, guanto (latex)
Palm rejection | si
INTERFACCE / CONNETTORI / CONTROLLI
Connettore ingresso digitale | HDMI x1 DisplayPort x1
Audio uscita | Altoparlanti 2 x 2W
HDCP | si
USB HUB | x2 (2.0 (DC5V, 500mA))
CARATTERISTICHE SPECIALI
Protezione ad acqua e polvere | IP54 (front)
Blocco OSD | si
GENERALE
Lingua OSD | EN, DE, FR, ES, IT, PT, CN, RU, JP, CZ, NL, PL
Pulsanti controllo | Alimentazione, menu, volume +, volume -, ingresso
Controllo utente | Luminanza (contrasto, luminosità, colore i-Style, contrasto avanzato, overdrive), impostazione dell'immagine (rapporto d'aspetto), temp. colore, impostazione OSD (posizione H., posizione V., timeout, lingua, touch wake up), extra (selezione ingresso, DDC/CI, reset, logo di apertura, LED, volume, informazioni)
Utilità | brevettato Kensington-lock™
Riduzione luce blu | si
Plug&Play | DDC2B
MECCANICA
Angolo di inclinazione | 90° alto; 5° giù
Fanless | si
Montaggio VESA | 100 x 100mm
Passaggio cavi | si
MTBF | 50 000 ora (esclusa retroilluminazione)
ACCESSORI INCLUSI
Cavo | di alimentazione, USB, HDMI
Guida | guida rapida, guida di sicurezza
Altro | AC adapter
Copertura cavi | si
ALIMENTAZIONE
Unità di alimentazione | esterno
Alimentazione | DC 12 V
Consumo energia | 12W tipico, 8W stand by, 0.5W spento
SOSTENIBILITA'
Norme | CE, TÜV-Bauart, EAC, RoHS support, ErP, WEEE, REACH, UKCA
Classe efficienza energetica (Regulation (EU) 2017/1369) | C
Classe efficienza energetica | C
REACH SVHC | sopra 0.1%: Piombo
DIMENSIONI / PESO
Prodotti dimensioni L x H x P | 389 x 246.5 x 45.5mm
Box dimensioni L x H x P | 475 x 343 x 169mm
Peso (netto) | 2kg
Peso (lordo) | 3.9kg
EAN code | 4948570122530
DIMENSIONI / PESO
Prodotti dimensioni L x H x P | 389 x 246.5 x 45.5mm
Box dimensioni L x H x P | 475 x 343 x 169mm
Peso (netto) | 2kg
Peso (lordo) | 3.9kg
EAN code | 4948570122530