## Worksheet
ProLite T1931SR-B1S
CARATTERISTICHE DISPLAY
Diagonale | 19", 48cm
Pannello | IPS
Risoluzione nativa | 1280 x 1024 (1.3 megapixel)
Format | 5:4
Luminosità | 250 cd/m²
Luminosità | 200 cd/m² con touch
Trasmissione luce | 80%
Contrasto statico | 1000:1 con touch
Tempo di risposta (BTB) | 14ms
Angolo di visione | orizzontale/verticale: 178°/178°, sinistra/destro 89°/89°, alto/gíu: 89°/89°
Supporta colore | 16.7mln
Siincronizzazione orizontale | 31.5 - 80kHz
Angolo di visione L x H | 374.8 x 299.8mm, 14.7 x 11.8"
Pixel pitch | 0.293mm
Cornice colore e finitura | nero, opaca
TOUCH
Tecnologia touchscreen | serial resistive
Punti tocco | 1
Modalità tocco | penna, dito, guanto
Touch interface | USB
Sistema operativo supportato | Tutti i monitor iiyama sono Plug & Play e compatibili con Windows e Linux. Per ulteriori dettagli riguardo i sistemi operativi supportati per i modelli Touch, fare riferimento ai driver disponibili nella sezione Download.
INTERFACCE / CONNETTORI / CONTROLLI
Connettore ingresso analogico | VGA x1
Connettore ingresso digitale | HDMI x1 DisplayPort x1
Audio uscita | Altoparlanti 2 x 1W
HDCP | si
CARATTERISTICHE SPECIALI
Protezione ad acqua e polvere | IP54 (front)
Blocco OSD | si
GENERALE
Lingua OSD | EN, DE, FR, ES, IT, CN, JP
Pulsanti controllo | Menu, Scorri in alto/ Luminosità, Scorri in basso/ Silenzioso, Seleziona, Accensione
Controllo utente | contrasto, luminosità, regolazione automatica, posizione H., posizione V., dimensione H., posizione H. OSD, posizione V. OSD, OSD intervallo, ripristino, seleziona ingresso, lingua OSD, colore temp., volume, silenzioso
Utilità | brevettato Kensington-lock™
Plug&Play | DDC2B
MECCANICA
Angolo di inclinazione | 90° alto; 5° giù
Montaggio VESA | 100 x 100mm
Passaggio cavi | si
ACCESSORI INCLUSI
Cavo | di alimentazione, USB, HDMI, Audio, DP
Guida | guida rapida, guida di sicurezza
Copertura cavi | si
ALIMENTAZIONE
Unità di alimentazione | interno
Alimentazione | AC 100 - 240V, 50/60Hz
Consumo energia | 20W tipico, 1.5W stand by, 0.3W spento
SOSTENIBILITA'
Norme | CE, EAC, RoHS support, ErP, WEEE, cULus, VCCI, REACH, UKCA
Classe efficienza energetica (Regulation (EU) 2017/1369) | E
Classe efficienza energetica | E
REACH SVHC | sopra 0.1%: Piombo
DIMENSIONI / PESO
Prodotti dimensioni L x H x P | 432 x 431.5 x 239.5mm
Box dimensioni L x H x P | 530 x 495 x 190mm
Peso (netto) | 6kg
Peso (lordo) | 8kg
EAN code | 4948570122172
DIMENSIONI / PESO
Prodotti dimensioni L x H x P | 432 x 431.5 x 239.5mm
Box dimensioni L x H x P | 530 x 495 x 190mm
Peso (netto) | 6kg
Peso (lordo) | 8kg
EAN code | 4948570122172