## Worksheet
ProLite XUB2395WSU-B5
CARATTERISTICHE DISPLAY
Design | borderless su tre lati
Diagonale | 22.5", 57cm
Pannello | IPS LED, finitura opaca
Risoluzione nativa | 1920 x 1200 (2.3 megapixel WUXGA)
Format | 16:10
Luminosità | 250 cd/m²
Contrasto statico | 1000:1
Contrasto avanzato | 5M:1
Tempo di risposta (GTG) | 4ms
Angolo di visione | orizzontale/verticale: 178°/178°, sinistra/destro 89°/89°, alto/gíu: 89°/89°
Supporta colore | 16.7mln (sRGB: 99%, NTSC: 72%)
Siincronizzazione orizontale | 48 - 75kHz
Angolo di visione L x H | 488.2 x 297.2mm, 19.2 x 11.7"
Pixel pitch | 0.254x0.248mm
Color | opaca, nero
INTERFACCE / CONNETTORI / CONTROLLI
Connettore ingresso | VGA x1 (max. 1920 x 1200 @60Hz) HDMI x1 (max. 1920 x 1200 @60Hz) DisplayPort x1 (max. 1920 x 1200 @75Hz)
USB HUB | x2 (v. 2.0 (DC5V, 500mA))
HDCP | si
Connettore cuffie | si
CARATTERISTICHE SPECIALI
Riduzione luce blu | si
Flicker free | si
supporta la Tecnologia Adaptive Sync | DisplayPort
Extra | i-Style Colour
Lingua OSD | EN, DE, FR, RU, JP, NL, PL
Pulsanti controllo | Auto / Selezione segnale, -/ECO, +/Volume, Menu, Alimentazione
Controllo utente | luminanza (contrasto, luminosità, colore i-Style, ACR, Eco), impostazioni immagine (orologio pixel, fase, posizione H., posizione V., rapporto d'aspetto), impostazioni colore (gamma, 6 assi, temp. colore), OSD (posizione H., posizione V., timeout OSD, lingua), extra (reset, DDC/CI, selezione segnale, OD, sorgente audio, logo di apertura, FreeSync, informazioni)
Altoparlanti | 2 x 2W
Utilità | brevettato Kensington-lock™, DDC/CI, DDC2B, Mac OSX
MECCANICA
Regolazione posizione display | altezza, swivel, tilt, perno (rotazione di entrambi i lati)
Regolazione altezza | 150mm
Rotazione (funzione PIVOT) | 90°
Snodo | 90°; 45° sinistra; 45° destro
Angolo di inclinazione | 23° alto; 5° giù
Montaggio VESA | 100 x 100mm
Passaggio cavi | si
ACCESSORI INCLUSI
Cavo | di alimentazione, USB, DP
Altro | guida rapida, guida di sicurezza
ALIMENTAZIONE
Unità di alimentazione | interno
Alimentazione | AC 100 - 240V, 50/60Hz
Consumo energia | 24W tipico, 0.5W stand by, 0.3W spento
SOSTENIBILITA'
Norme | TCO Certified, CE, TÜV-Bauart, EAC, VCCI-B, PSE, RoHS support, ErP, WEEE, REACH, UKCA
Classe efficienza energetica (Regulation (EU) 2017/1369) | E
REACH SVHC | sopra 0.1%: Piombo
SOSTENIBILITA'
Norme | TCO Certified, CE, TÜV-Bauart, EAC, VCCI-B, PSE, RoHS support, ErP, WEEE, REACH, UKCA
Classe efficienza energetica (Regulation (EU) 2017/1369) | E
REACH SVHC | sopra 0.1%: Piombo