## Worksheet
ProLite XCB4594DQSN-B1
CARATTERISTICHE DISPLAY
Design | borderless su tre lati
Diagonale | 44.5", 113cm
Pannello | VA, finitura opaca
Curvo | 1500R
Risoluzione nativa | 5120 x 1440 @165Hz (7.4 megapixel DQHD)
Format | 32:9
Luminosità | 450 cd/m²
Contrasto statico | 3000:1
Contrasto avanzato | 80M:1
Tempo di risposta (MPRT) | 0.8ms
Angolo di visione | orizzontale/verticale: 178°/178°, sinistra/destro 89°/89°, alto/gíu: 89°/89°
Supporta colore | 16.7mln 8bit (sRGB: 100%; NTSC: 80%)
Siincronizzazione orizontale | 30 - 260kHz
Angolo di visione L x H | 1087.5 x 305.9mm, 42.8 x 12"
Pixel pitch | 0.212mm
Color | opaca, nero
INTERFACCE / CONNETTORI / CONTROLLI
Connettore ingresso | HDMI x2 (v.2.1) DisplayPort x1 (v.1.4) USB-C x1 (Fornitura di energia 90W)
USB HUB | x3 (v.3.2 (Gen 1, 5Gbit; DC5V, 900mA))
USB-C DOCK | x1 (Alimentazione 90W, LAN, USB v. 3.2 (Gen 1, 5Gbit))
HDCP | si
Connettore cuffie | si
RJ45 (LAN) | x1
CARATTERISTICHE SPECIALI
KVM switch | si
Riduzione luce blu | si
Flicker free | si
supporta la Tecnologia Adaptive Sync | si
Extra | Switch KVM, USB-C Dock, i-Style Colour
HDR | 400
Lingua OSD | EN, DE, FR, ES, IT, PT, RU, JP, CZ, NL, PL
Pulsanti controllo | Pulsante di navigazione (alimentazione): Centro (Menu/Esecuzione), Giù (Colore i-Style), Su (Selezione ingresso), Destra (Volume), Sinistra (Modalità ECO), Alimentazione
Controllo utente | immagine (luminosità, contrasto, sintonizzatore nero, nitidezza, OD, ACR, modalità ECO, tecnologia X-Res), colore (caldo, normale, freddo, colore utente, colore i-Style, riduttore di luce blu), selezione ingresso, PBP (modalità PBP, ingresso sub win, scambio PBP, ingresso audio), audio (volume, mute), lingua, impostazioni OSD (OSD H. OSD, posizione V. OSD, sfondo OSD, time out OSD, informazioni), menu di impostazione 1 (MST, DSC, KVM, USB-C, USB BC), menu di impostazione 2 (regolazione modalità video, gamma HDMI RGB, direct drive, sincronizzazione adattiva, MBR, HDR, logo di apertura, LED, richiamo memoria)
Altoparlanti | 2 x 3W
Utilità | brevettato Kensington-lock™, DDC/CI, DDC2B, Mac OSX
MECCANICA
Regolazione posizione display | altezza, tilt
Regolazione altezza | 130mm
Angolo di inclinazione | 20° alto; 3° giù
Montaggio VESA | 100 x 100mm, 200 x 100mm
Passaggio cavi | si
ACCESSORI INCLUSI
Cavo | di alimentazione, USB, HDMI, DP, USB-C
Altro | guida rapida, guida di sicurezza
ALIMENTAZIONE
Unità di alimentazione | interno
Alimentazione | AC 100 - 240V, 50/60Hz
Consumo energia | 37W default , 0.5W stand by, 0.3W spento
SOSTENIBILITA'
Norme | CE, TÜV-Bauart, EAC, PSE, RoHS support, ErP, WEEE, VCCI, REACH, UKCA
Classe efficienza energetica (Regulation (EU) 2017/1369) | F
REACH SVHC | sopra 0.1%: Piombo
SOSTENIBILITA'
Norme | CE, TÜV-Bauart, EAC, PSE, RoHS support, ErP, WEEE, VCCI, REACH, UKCA
Classe efficienza energetica (Regulation (EU) 2017/1369) | F
REACH SVHC | sopra 0.1%: Piombo