## Worksheet
ProLite T1721MSC-B2
CARATTERISTICHE DISPLAY
Design | Edge to edge glass
Diagonale | 17", 43cm
Pannello | TN
Risoluzione nativa | 1280 x 1024 (1.3 megapixel)
Format | 5:4
Luminosità | 250 cd/m²
Luminosità | 230 cd/m² con touch
Trasmissione luce | 85%
Contrasto statico | 1000:1
Tempo di risposta (BTB) | 5ms
Angolo di visione | orizzontale/verticale: 170°/160°, sinistra/destro 85°/85°, alto/gíu: 80°/80°
Supporta colore | 16.7mln
Siincronizzazione orizontale | 31.4 - 80kHz
Angolo di visione L x H | 338 x 270.5mm, 13.3 x 10.6"
Pixel pitch | 0.264mm
Cornice colore e finitura | nero, opaca
TOUCH
Tecnologia touchscreen | projective capacitive
Punti tocco | 10 (HID, only with supported OS)
Modalità tocco | penna, dito, guanto (latex)
Touch interface | USB
Sistema operativo supportato | Tutti i monitor iiyama sono Plug & Play e compatibili con Windows e Linux. Per ulteriori dettagli riguardo i sistemi operativi supportati per i modelli Touch, fare riferimento ai driver disponibili nella sezione Download.
INTERFACCE / CONNETTORI / CONTROLLI
Connettore ingresso analogico | VGA x1
Connettore ingresso digitale | HDMI x1
Audio uscita | Mini jack x1 Altoparlanti 2 x 2W
HDCP | si
USB ports | x1
CARATTERISTICHE SPECIALI
Spessore vetro | 1.5mm
Resistenza vetro | 7H
Protezione ad acqua e polvere | IPX3 (front)
Blocco OSD | si
GENERALE
Lingua OSD | EN, DE, FR, ES, IT, CN, JP
Pulsanti controllo | Menu, pulsante Su/Sinistra/Regolazione automatica, pulsante Giù/Destra, pulsante Indietro/Esci, Alimentazione
Controllo utente | immagine (retroilluminazione, luminosità, contrasto, nitidezza) display (regolazione automatica, posizione H, posizione V, orologio pixel, fase) colore (temp. colore, modalità immagine) ingresso, audio (volume, mute, sorgente audio) altro (reset, ora OSD, posizione H OSD, posizione V OSD, lingua) informazioni
Riduzione luce blu | si
Plug&Play | DDC2B
MECCANICA
Angolo di inclinazione | 70° alto; 10° giù
Montaggio VESA | 100 x 100mm
Passaggio cavi | si
MTBF | 50000 ora
ACCESSORI INCLUSI
Cavo | di alimentazione, USB, HDMI
Guida | guida rapida, guida di sicurezza
Altro | AC adapter, mylar sheet (for VESA mount)
ALIMENTAZIONE
Unità di alimentazione | esterno
Alimentazione | DC 12 V
Consumo energia | 20W tipico, 1.5W stand by, 0.3W spento
SOSTENIBILITA'
Norme | CE, RoHS support, ErP, WEEE, cULus, REACH, UKCA
Classe efficienza energetica (Regulation (EU) 2017/1369) | E
REACH SVHC | sopra 0.1%: Piombo
DIMENSIONI / PESO
Prodotti dimensioni L x H x P | 392.5 x 364 x 198mm
Box dimensioni L x H x P | 537 x 500 x 172mm
Peso (netto) | 4.4kg
Peso (lordo) | 5.8kg
EAN code | 4948570120659
DIMENSIONI / PESO
Prodotti dimensioni L x H x P | 392.5 x 364 x 198mm
Box dimensioni L x H x P | 537 x 500 x 172mm
Peso (netto) | 4.4kg
Peso (lordo) | 5.8kg
EAN code | 4948570120659