## Worksheet
ProLite TW1025LASC-B1PNR
CARATTERISTICHE DISPLAY
Design | Edge to edge glass
Diagonale | 10.1", 25.5cm
Pannello | IPS Panel Technology, LED
Risoluzione nativa | 1280 x 800 (1 Megapixel HD)
Format | 16:10
Luminosità | 450 cd/m²
Luminosità | 390 cd/m² con touch
Trasmissione luce | 86%
Contrasto statico | 1000:1 con touch
Tempo di risposta (GTG) | 25ms
Angolo di visione | orizzontale/verticale: 160°/160°, sinistra/destro 80°/80°, alto/gíu: 80°/80°
Supporta colore | 16.7mln 8bit
Angolo di visione L x H | 218.4 x 137.2mm, 8.5 x 5.4"
Pixel pitch | 0.1692mm
Cornice colore e finitura | nero, opaca
TOUCH
Tecnologia touchscreen | projective capacitive
Punti tocco | 10 (HID, only with supported OS)
Modalità tocco | dito, guanto (latex), pennino capacitivo
Touch interface | USB
INTERFACCE / CONNETTORI / CONTROLLI
Audio uscita | Mini jack x1 Altoparlanti 2 x 2W
USB ports | x3 (1x v. 3.2 (Gen 1, 5Gbit; DC5V, 900mA), 1x 2.0 (DC5V, 500mA), 1 x Mini with OTG (DC5V, 500mA))
RJ45 (LAN) | x1 (PoE - IEEE802.3af/15.4W)
Microfono | x1
CARATTERISTICHE SPECIALI
Software integrato | Android 12
CPU | Rockchip RK3399 Hexa-core A72*2 + A53*4
Storage | 32GB eMMC
Memory | 4GB DDR4
WiFi | IEEE802.11b/g/n
Bluetooth | 5.2
Hardware | NFC (ARM Cortex--M3 256KB, 34Mbps (high speed)), RFID (125kHZ, 9600kbit/s), ISO 14443A/B, Mifare Classic 4K/8K/Ultralight, Sony Felica
Extra | rotazione automatica, webcam (5 megapixel), slot per schede SD, rivestimento anti-impronta, rivestimento anti-riflesso, PoE, lettore NFC/RFID, barra luminosa RGB Led, copri cavi e montaggio a parete in uno
Modalità kiosk | si
Tempo massimo di funzionamento non-stop | 24/7
Spessore vetro | 1.85mm
Resistenza vetro | 6H
GENERALE
Pulsanti controllo | Interruttore di alimentazione
Applications | Applications: lock application, manage restart time, manage poer on/off time, calculator, calendar, camera, Chrome, alarm/clock/timer/stopwatch, manage files & folders, organize albums, Gmail, Google, led light bar, play audio files, Play store, system peferences, sound recorder, play video
MECCANICA
Orientamento | orizzontale, verticale, face-up
Montaggio VESA | 75 x 75mm
Passaggio cavi | si
ACCESSORI INCLUSI
Guida | guida rapida, guida di sicurezza
Altro | Adattatore CA, spine intercambiabili (UE/UK)
Copertura cavi | si
ALIMENTAZIONE
Unità di alimentazione | esterno
Alimentazione | DC 12 V
Consumo energia | 18W tipico, 0.5W stand by, 0.3W spento
SOSTENIBILITA'
Norme | CE, EAC, RoHS support, ErP, WEEE, REACH, UKCA
REACH SVHC | sopra 0.1%: Piombo
SOSTENIBILITA'
Norme | CE, EAC, RoHS support, ErP, WEEE, REACH, UKCA
REACH SVHC | sopra 0.1%: Piombo