## Worksheet
ProLite XUB2797HSN-B1
CARATTERISTICHE DISPLAY
Design | borderless su tre lati
Diagonale | 27", 68.5cm
Pannello | IPS Panel Technology LED, finitura opaca
Risoluzione nativa | 1920 x 1080 @100Hz (2.1 megapixel Full HD)
Format | 16:9
Luminosità | 250 cd/m²
Contrasto statico | 1000:1
Contrasto avanzato | 80M:1
Tempo di risposta (MPRT) | 1ms
Angolo di visione | orizzontale/verticale: 178°/ 178°, sinistra/destro 89°/89°, alto/gíu: 89°/89°
Supporta colore | 16.7mln (sRGB: 99%; NTSC: 72%)
Siincronizzazione orizontale | 30 - 110kHz
Angolo di visione L x H | 597.8 x 336.3mm, 23.5 x 13.2"
Pixel pitch | 0.311mm
Color | opaca, nero
INTERFACCE / CONNETTORI / CONTROLLI
Connettore ingresso | HDMI x1 (v.1.4) DisplayPort x1 (v.1.2) USB-C x1 (Fornitura di energia 65W)
Video uscita | DisplayPort x1 (Daisy Chain MST max. ᠎1920x1880﻿)
USB HUB | x4 (x4 (3x v. 3.2 Gen 1 (5Gbps, 4.5W) + 1x Type C (5Gbps, 15W)))
USB-C DOCK | x1 (Power delivery 65W, LAN, DP out, USB v.3.2 (Gen 1, 5Gbit))
HDCP | si
Connettore cuffie | si
RJ45 (LAN) | x1
CARATTERISTICHE SPECIALI
Riduzione luce blu | si
Flicker free | si
supporta la Tecnologia Adaptive Sync | si
Extra | i-Style colour
Lingua OSD | EN, DE, FR, ES, IT, RU, JP, CZ, NL, PL
Pulsanti controllo | Accensione, Menu, Su / Destra / Volume, Giù / Sinistra / Scelta rapida, Ingresso / Uscita
Controllo utente | regolazione dell'immagine (luminosità, contrasto, Eco, ACR, OD, MBR, AdaptiveSync), impostazioni del colore (colore i-Style, riduttore di luce blu, temperatura del colore, preimpostato dall'utente), OSD (posizione H. OSD, posizione V. OSD, rotazione OSD, tempo OSD), lingua, richiamo, varie 1 (nitidezza e morbidezza, regolazione modalità video, logo di apertura, gamma RGB), varie 2 (USB BC, MST, USB, LED, informazioni sul display, indirizzo MAC), selezione ingresso, impostazioni audio (volume, mute)
Altoparlanti | 2 x 2W
Utilità | brevettato Kensington-lock™, DDC/CI, DDC2B, Mac OSX
MECCANICA
Regolazione posizione display | altezza, swivel, tilt, perno (rotazione di entrambi i lati)
Regolazione altezza | 150mm
Rotazione (funzione PIVOT) | 90°
Snodo | 90°; 45 ° sinistra; 45° destro
Angolo di inclinazione | 23° alto; 5° giù
Montaggio VESA | 100 x 100mm
Passaggio cavi | si
ACCESSORI INCLUSI
Cavo | di alimentazione, HDMI, USB-C
Altro | guida rapida, guida di sicurezza
ALIMENTAZIONE
Unità di alimentazione | interno
Alimentazione | AC 100 - 240V, 50/60Hz
Consumo energia | 22W tipico, 0.5W stand by, 03W spento
SOSTENIBILITA'
Norme | TCO Certified, CE, TÜV-Bauart, EAC, VCCI-B, PSE, RoHS support, ErP, WEEE, REACH, UKCA
Classe efficienza energetica (Regulation (EU) 2017/1369) | E
REACH SVHC | sopra 0.1%: Piombo
Garanzia | 5 anni (per dettagli e paesi eleggibili prego controllare la sezione garanzia del nostro sito We)
SOSTENIBILITA'
Norme | TCO Certified, CE, TÜV-Bauart, EAC, VCCI-B, PSE, RoHS support, ErP, WEEE, REACH, UKCA
Classe efficienza energetica (Regulation (EU) 2017/1369) | E
REACH SVHC | sopra 0.1%: Piombo
Garanzia | 5 anni (per dettagli e paesi eleggibili prego controllare la sezione garanzia del nostro sito We)