## Worksheet
ProLite XB3270QSU-B1
CARATTERISTICHE DISPLAY
Diagonale | 31.5", 80cm
Pannello | IPS LED, finitura opaca
Risoluzione nativa | 2560 x 1440 @100Hz (3.7 megapixel QHD)
Format | 16:9
Luminosità | 250 cd/m²
Contrasto statico | 1200:1
Contrasto avanzato | 80M:1
Tempo di risposta (GTG) | 3ms
Angolo di visione | orizzontale/verticale: 178°/178°, sinistra/destro 89°/89°, alto/gíu: 89°/89°
Supporta colore | 1.07B 8bit (sRGB:100%, NTSC: 72%)
Siincronizzazione orizontale | 30 - 90kHz
Angolo di visione L x H | 698.1 x 392.7mm, 27.5 x 15.5"
Pixel pitch | 0.272mm
Color | opaca, nero
INTERFACCE / CONNETTORI / CONTROLLI
Connettore ingresso | HDMI x1 (v.2.0) DisplayPort x1 (v.1.4)
USB HUB | x3 (v.3.2 Gen 1 (5Gbit; 4.5W))
HDCP | si
Connettore cuffie | si
CARATTERISTICHE SPECIALI
Riduzione luce blu | si
Flicker free | si
supporta la Tecnologia Adaptive Sync | si
Extra | i-Style colour
Lingua OSD | EN, DE, FR, IT, RU, JP, CZ, NL, PL
Pulsanti controllo | Alimentazione, Menu, Su / Destra / Volume, Giù / Sinistra / Eco, Ingresso / Uscita
Controllo utente | regolazione dell'immagine (luminosità, contrasto, colore i-Style, ACR, Eco, OD, tecnologia X-Res), impostazioni del colore (gamma, gamma RGB, temp. colore), impostazioni dell'immagine (regolazione della modalità video, riduttore di luce blu, nitidezza e morbidezza), OSD (posizione H., posizione V., ora, sfondo, lingua), extra (reset, DDC/CI, LED, logo di apertura, Adpative Sync, informazioni sul display), selezione dell'ingresso (sorgente), impostazioni audio (volume, mute)
Altoparlanti | 2 x 2W
Utilità | brevettato Kensington-lock™, DDC2B, Mac OSX
MECCANICA
Regolazione posizione display | altezza, swivel, tilt
Regolazione altezza | 150mm
Snodo | 90°; 45° sinistra; 45° destro
Angolo di inclinazione | 20° alto; 5° giù
Montaggio VESA | 100 x 100mm
Passaggio cavi | si
ACCESSORI INCLUSI
Cavo | di alimentazione, USB, HDMI
Altro | guida rapida, guida di sicurezza
ALIMENTAZIONE
Unità di alimentazione | interno
Alimentazione | AC 100 - 240V, 50/60Hz
Consumo energia | 35W tipico, 0.5W stand by, 0.5W spento
SOSTENIBILITA'
Norme | CE, TÜV-Bauart, EAC, VCCI-B, PSE, RoHS support, ErP, WEEE, REACH, UKCA
Classe efficienza energetica (Regulation (EU) 2017/1369) | E
REACH SVHC | sopra 0.1%: Piombo
SOSTENIBILITA'
Norme | CE, TÜV-Bauart, EAC, VCCI-B, PSE, RoHS support, ErP, WEEE, REACH, UKCA
Classe efficienza energetica (Regulation (EU) 2017/1369) | E
REACH SVHC | sopra 0.1%: Piombo