## Worksheet
MD-WLIFT2031-W1
Specifiche tecniche
Tipo | Bianco, 1.8m
Numero schermi | 1
Dimensione schermo | 55'' - 105''
Regolazione altezza | 950mm, Centre of the screen is 812 - 1762mm
Peso massimo | 120kg / monitore
VESA massimo | 800 x 600mm
Extra | Per schermi fino a 98" (per 105" è necessario un kit di montaggio aggiuntivo - MD-ADAP001), gestione dei cavi, cavi personalizzati (alimentazione, USB, control pad)
DIMENSIONI / PESO
Prodotti dimensioni L x H x P | 886.9 x 1770 x 178.6229.4mm
Box dimensioni L x H x P | 1132 x 182 x 754mm
Peso (netto) | 35.4kg
Peso (lordo) | 38kg
EAN code | 4948570033263
DIMENSIONI / PESO
Prodotti dimensioni L x H x P | 886.9 x 1770 x 178.6229.4mm
Box dimensioni L x H x P | 1132 x 182 x 754mm
Peso (netto) | 35.4kg
Peso (lordo) | 38kg
EAN code | 4948570033263