## Worksheet
ProLite LH7565UHSB-B1
CARATTERISTICHE DISPLAY
Design | lunetta magro
Diagonale | 74.5", 189cm
Pannello | IPS, opacita' 1%
Risoluzione nativa | 3840 x 2160 (8.3 MegaPixels 4K UHD)
Format | 16:9
Luminosità | 800 cd/m²
Contrasto statico | 1200:1
Tempo di risposta (GTG) | 8ms
Angolo di visione | orizzontale/verticale: 178°/178°, sinistra/destro 89°/89°, alto/gíu: 89°/89°
Supporta colore | 1.07G (8 Bits+FRC) (NTSC 72%)
Siincronizzazione orizontale | 28 - 160kHz
Angolo di visione L x H | 1650 x 928mm, 65 x 36.5"
Spessore cornice (laterale,sopra, sotto) | 14.9mm, 14.9mm, 14.9mm
Pixel pitch | 0.429mm
Cornice colore e finitura | nero
INTERFACCE / CONNETTORI / CONTROLLI
Connettore ingresso digitale | HDMI x2 (v.2.0, max. 3840x2160 @60Hz) DisplayPort x1 (v.1.2, max. 3840x2160 @60Hz)
Monitor controlli ingresso | RS-232c x1 (2.5mm sub-mini jack) RJ45 (LAN) x1
Audio uscita | Mini jack x1 Altoparlanti 2 x 10W
HDCP | v.2.2
USB ports | x2 (v.2.0)
CARATTERISTICHE SPECIALI
Software integrato | Android 11 OS, iiSignage², iiControl, iiShare, FailOver, EShare
WiFi | si (Incorporato, 802.11ac)
Hardware | CPU: A73*4+A53*4, GPU: G52 MP8, RAM: 4GB, ROM: 32GB
Tempo massimo di funzionamento non-stop | 24/7
Media playback | si
Involucro (cornice) | metal
GENERALE
Lingua OSD | EN, DE, FR, ES, IT, CN, RU, JP, CZ, NL, PL, SV, FI, DA, NB
Pulsanti controllo | Accensione
Controllo utente | immagine (luminosità, contrasto, nitidezza, livello del nero, tinta, colore, riduzione del rumore, selezione gamma, bassa luce blu, temperatura del colore, controllo del colore, reset dell'immagine), schermo (modalità zoom, zoom personalizzato, reset dello schermo), audio (bilanciamento, alti, bassi, volume, uscita audio, volume massimo, volume minimo, mute, reset dell'audio, sincronizzazione dell'uscita audio, impostazione dell'altoparlante), configurazione 1 (lanciatore Android, stato di accensione, salvataggio del pannello, instradamento RS232, avvio su sorgente, WOL, reset configurazione 1, reset di fabbrica), configurazione 2 (timeout OSD, posizione H dell'OSD, posizione V dell'OSD, rotazione del sistema, informazioni OSD, logo e animazione, impostazione del logo, impostazione dell'animazione, ID del monitor, informazioni sul monitor, versione HDMI, reset della configurazione 2), opzione avanzata (immagine senza segnale, controllo IR, luce LED di alimentazione, timer di spegnimento, programmazione, HDMI con un solo filo, HDMI con un solo filo, spegnimento, FailOver, lingua, trasparenza OSD, risparmio energetico, autospegnimento, reset dell'opzione avanzata
Plug&Play | DDC2B
MECCANICA
Orientamento | orizzontale, verticale
Fanless | si
Montaggio VESA | 600 x 400mm
Range temperatura operativa | 0°C - 40°C
Range temperatura stoccaggio | - 20°C - 60°C
MTBF | 50.000 ora (esclusa retroilluminazione)
ACCESSORI INCLUSI
Cavo | di alimentazione (1.8m), HDMI (1.8m), RS-232c (1.8m)
Guida | guida rapida, guida di sicurezza
Altro | adesivi per fori delle viti
controllo remoto | si (batterie incluse)
ALIMENTAZIONE
Unità di alimentazione | interno
Alimentazione | AC 100 - 240V, 50/60Hz
Consumo energia | 107W tipico, 0.5W stand by, 0.3W spento
SOSTENIBILITA'
Norme | CE, TÜV-Bauart, RoHS support, ErP, WEEE, REACH, UKCA
Classe efficienza energetica (Regulation (EU) 2017/1369) | E
DIMENSIONI / PESO
Prodotti dimensioni L x H x P | 1679.5 x 958.5 x 55mm
Box dimensioni L x H x P | 1883 x 1140 x 186mm
Peso (netto) | 29kg
Peso (lordo) | 40.5kg
EAN code | 4948570123599