## Worksheet
ProLite OTF1616MC-B1
CARATTERISTICHE DISPLAY
Design | Open Frame
Diagonale | 15.6", 39.5cm
Pannello | VA
Risoluzione nativa | 1920 x 1080 @60Hz (2.1 megapixel)
Format | 16:9
Luminosità | 1100 cd/m²
Luminosità | 935 cd/m² con touch
Trasmissione luce | 85%
Contrasto statico | 800:1
Tempo di risposta (BTB) | 25ms
Angolo di visione | orizzontale/verticale: 178°/178°, sinistra/destro 89°/89°, alto/gíu: 89°/89°
Supporta colore | 16.2mln (6bit + Hi-FRC)
Siincronizzazione orizontale | 31.5 - 67.5kHz
Angolo di visione L x H | 345.2 x 194.6mm, 13.6 x 7.7"
Pixel pitch | 0.179mm
Cornice colore e finitura | nero
TOUCH
Tecnologia touchscreen | projective capacitive
Punti tocco | 10 (HID solo con sistemi operativi supportati)
Modalità tocco | dito, guanto (latex)
Touch interface | USB
Sistema operativo supportato | HID solo con sistemi operativi supportati
Palm rejection | si
INTERFACCE / CONNETTORI / CONTROLLI
Connettore ingresso analogico | VGA x1
Connettore ingresso digitale | HDMI x1 DisplayPort x1
Monitor controlli ingresso | RJ45 (LAN) x1
Audio uscita | Mini jack x1
HDCP | si
CARATTERISTICHE SPECIALI
Extra | rivestimento antimpronta, resistenza ai raggi UV, sensore di luce ambientale, sensore di prossimità, controllo automatico FAN per il raffreddamento
Spessore vetro | 3.15mm
Resistenza vetro | 7H
60950 Ball drop test | si
Protezione ad acqua e polvere | IP65 (front)
Tenuta all'acqua | si
GENERALE
Lingua OSD | EN, DE, FR, ES, IT, CN, JP
Pulsanti controllo | menu, su / luminosita', giu' / contrasto, seleziona, acensione
Controllo utente | immagine (contrasto, luminosità, posizione H., posizione V., fase, orologio, autoregolazione), avanzato (temperatura colore, nitidezza), OSD (timeout OSD, posizione OSD, posizione H. OSD, posizione V. OSD, interruttore a sfioramento, fabbrica), opzione (reset, lingua, selezione sorgente, modalità di visualizzazione, controllo ventola, sensore di presenza, sensore di luce ambientale)
Plug&Play | DDC2B
MECCANICA
Orientamento | orizzontale, verticale, face-up
Montaggio VESA | 100 x 100mm
Range temperatura operativa (-°/+°) | -20°C - 60°C
MTBF | 60000 ora
ACCESSORI INCLUSI
Cavo | di alimentazione, USB, HDMI, DP
Guida | guida rapida, guida di sicurezza
Altro | Adattatore CA
Copertura cavi | si
controllo remoto | tastiera controllo remoto
ALIMENTAZIONE
Unità di alimentazione | esterno
Alimentazione | DC 12 V
Consumo energia | 24W tipico, 1.5W stand by, 0.3W spento
SOSTENIBILITA'
Norme | CE, EAC, RoHS support, ErP, WEEE, cULus, REACH, UKCA
Classe efficienza energetica (Regulation (EU) 2017/1369) | E
REACH SVHC | sopra 0.1%: Piombo
DIMENSIONI / PESO
Prodotti dimensioni L x H x P | 398.5 x 246 x 42mm
Box dimensioni L x H x P | 485 x 370 x 150mm
Peso (netto) | 3kg
Peso (lordo) | 4.62kg
EAN code | 4948570123742
DIMENSIONI / PESO
Prodotti dimensioni L x H x P | 398.5 x 246 x 42mm
Box dimensioni L x H x P | 485 x 370 x 150mm
Peso (netto) | 3kg
Peso (lordo) | 4.62kg
EAN code | 4948570123742