## Worksheet
ProLite TW2223AS-B2
CARATTERISTICHE DISPLAY
Design | Edge to edge glass
Diagonale | 21.5", 54.6cm
Pannello | VA
Risoluzione nativa | 1920 x 1080 (2 megapixel HD)
Format | 16:9
Luminosità | 400 cd/m²
Luminosità | 345 cd/m² con touch
Trasmissione luce | 85%
Contrasto statico | 3000:1 con touch
Tempo di risposta (GTG) | 18ms
Angolo di visione | orizzontale/verticale: 178°/178°, sinistra/destro 89°/89°, alto/gíu: 89°/89°
Supporta colore | 16.7mln
Siincronizzazione orizontale | 30. - 84.kHz
Angolo di visione L x H | 478 x 269.5mm, 18.8 x 11.8"
Pixel pitch | 0.248mm
Cornice colore e finitura | nero, opaca
TOUCH
Tecnologia touchscreen | projective capacitive
Punti tocco | 10 (HID, only with supported OS)
Precisione Touch | +- 2mm
Modalità tocco | dito, guanto (latex), pennino capacitivo
Touch interface | USB
INTERFACCE / CONNETTORI / CONTROLLI
Video uscita digitale | HDMI x1 (1920x1080 @60Hz)
Audio uscita | Mini jack x1 Altoparlanti 2 x 2W
HDCP | si
USB ports | x5 (2x 2.0 (DC5V, 500mA), 1x v. 3.2 (Gen 1, 5Gbit; DC5V, 900mA), 2x serial port (for maintenance use), 1x USB OTG)
RJ45 (LAN) | x1 (10M/100M/1000M)
Microfono | x1
CARATTERISTICHE SPECIALI
Software integrato | Android 12 con GMS
CPU | Rockchip RK3399 Hexa-core A72*2 + A53*4
GPU | T860 MP4
Storage | 32Gb eMMC
Memory | 4Gb LPDDR4
WiFi | IEEE802.11a/b/g/n/ac
Bluetooth | 5.2
Extra | Rotazione automatica, slot SD
Tempo massimo di funzionamento non-stop | 24/7
Immagini statiche | si
Spessore vetro | 2.9mm
Resistenza vetro | 6H
GENERALE
Pulsanti controllo | Accensione
Applications | Bloccare le applicazioni, gestire il tempo di riavvio, gestire l'accensione/spegnimento, calcolatrice, agenda, Chrome, sveglia/orologio, timer, cronometro, file Magage, organizzare album, Gmail, riprodurre file audio, Play Store, motore di ricerca, preferenze di sistema, registratore audio, riprodurre video
Flicker free | si
MECCANICA
Orientamento | orizzontale, verticale, face-up
Montaggio VESA | 100 x 100mm
Passaggio cavi | si
MTBF | 50000 ora (esclusa retroilluminazione)
ACCESSORI INCLUSI
Cavo | di alimentazione
Guida | guida rapida, guida di sicurezza
Altro | adapter
Copertura cavi | si
ALIMENTAZIONE
Unità di alimentazione | esterno
Alimentazione | DC 12 V
Consumo energia | 23W tipico, 0.5W stand by, 0.3W spento
SOSTENIBILITA'
Norme | CE, EAC, RoHS support, ErP, WEEE, REACH, UKCA
REACH SVHC | sopra 0.1%: Piombo
DIMENSIONI / PESO
Prodotti dimensioni L x H x P | 504.5 x 302 x 32mm
Box dimensioni L x H x P | 640 x 410 x 121mm
Peso (netto) | 3.61kg
Peso (lordo) | 5.98kg
EAN code | 4948570124787
DIMENSIONI / PESO
Prodotti dimensioni L x H x P | 504.5 x 302 x 32mm
Box dimensioni L x H x P | 640 x 410 x 121mm
Peso (netto) | 3.61kg
Peso (lordo) | 5.98kg
EAN code | 4948570124787