## Worksheet
ProLite TF3215MC-B2AG
CARATTERISTICHE DISPLAY
Design | Open Frame
Diagonale | 31.5", 80cm
Pannello | VA, Anti-Glare coating
Risoluzione nativa | 1920 x 1080 (2.1 megapixel Full HD)
Format | 16:9
Luminosità | 500 cd/m²
Luminosità | 425 cd/m² con touch
Trasmissione luce | 85%
Contrasto statico | 3000:1 con touch
Tempo di risposta (GTG) | 8ms
Angolo di visione | orizzontale/verticale: 178°/178°, sinistra/destro 89°/89°, alto/gíu: 89°/89°
Supporta colore | 16.7mln 8bit
Siincronizzazione orizontale | 30 - 68kHz
Angolo di visione L x H | 698.4 x 392.8mm, 27.5 x 15.5"
Pixel pitch | 0.3637mm
Cornice colore e finitura | nero
Uso raccomandato | retail
TOUCH
Tecnologia touchscreen | projective capacitive
Punti tocco | 30 (HID solo con sistemi operativi supportati)
Precisione Touch | +- 2mm
Modalità tocco | dito, guanto (latex), pennino capacitivo
Touch interface | USB
Sistema operativo supportato | Tutti i monitor iiyama sono Plug & Play e compatibili con Windows e Linux. Per ulteriori dettagli riguardo i sistemi operativi supportati per i modelli Touch, fare riferimento ai driver disponibili nella sezione Download.
Attraverso il vetro | 6mm
INTERFACCE / CONNETTORI / CONTROLLI
Connettore ingresso analogico | VGA x1
Connettore ingresso digitale | HDMI x1 DisplayPort x1
HDCP | si
CARATTERISTICHE SPECIALI
Extra | Tocco attraverso il vetro, rivestimento antiriflesso
Modalità kiosk | si
Tempo massimo di funzionamento non-stop | 24/7
Resistenza vetro | 6H
60950 Ball drop test | si
Test impatto | IK-7
Protezione ad acqua e polvere | IP65 (front)
Involucro (cornice) | metal
Tenuta all'acqua | si
Blocco OSD | si
GENERALE
Lingua OSD | EN, DE, FR, ES, IT, CN, JP
Pulsanti controllo | Menu, Scorri in alto/luminosité, Scorri in basso/contraste, Seleziona, Accensione
Controllo utente | contrasto, luminosità, regolazione automatica, posizione H., posizione V., dimensione H., sintonizzare, OSD posizione H., OSD posizione V., OSD intervallo, reset, selezione ingresso, OSD lingua, temp. di colore, nitidezza, modalitá tocco (normale, guanto, through-glass)
Plug&Play | DDC2B
MECCANICA
Orientamento | orizzontale, verticale
Fanless | si
Montaggio VESA | 200 x 200mm
Passaggio cavi | cable cover
Range temperatura operativa | 0°C - 40°C
Range temperatura stoccaggio | - 20°C - 60°C
MTBF | 50000 ora
ACCESSORI INCLUSI
Cavo | di alimentazione, USB, HDMI
Guida | guida rapida, guida di sicurezza
Copertura cavi | si
ALIMENTAZIONE
Unità di alimentazione | interno
Alimentazione | AC 100 - 240V, 50/60Hz
Consumo energia | 32W tipico, 1.5W stand by, 0.3W spento
SOSTENIBILITA'
Classe efficienza energetica (Regulation (EU) 2017/1369) | F
REACH SVHC | sopra 0.1%: Piombo
DIMENSIONI / PESO
Prodotti dimensioni L x H x P | 743 x 437 x 61mm
Box dimensioni L x H x P | 890 x 630 x 155mm
Volume pallet | 21pcs
Dimensione pallet L x H x P | 1000 x 2040 x 1200mm
Peso (netto) | 10kg
Peso (lordo) | 12.85kg
EAN code | 4948570123674
DIMENSIONI / PESO
Prodotti dimensioni L x H x P | 743 x 437 x 61mm
Box dimensioni L x H x P | 890 x 630 x 155mm
Volume pallet | 21pcs
Dimensione pallet L x H x P | 1000 x 2040 x 1200mm
Peso (netto) | 10kg
Peso (lordo) | 12.85kg
EAN code | 4948570123674