## Worksheet
SDM31201BC-1L
Device
Type | SDM-L Slot PC
CPU | Intel® i3-1220P
RAM | 8GB DDR4
SSD | 256GB M.2
Graphics | Grafica Intel® UHD per processori di 12a generazione
Chipset | Intel®
Sound card | Audio integrato ad alta definizione
Networking | Adattatore 10/100/1000M
WiFi | 802.11 a/b/g/n/ac/ax (M.2 NVME)
Bluetooth | 5.3
Operating system | Windows 11 loT Enterprise (SAC) 64Bit
INTERFACCE / CONNETTORI / CONTROLLI
Video uscita | USB-C x2 (DP 1.4 Alt mode, 4K @60Hz) HDMI x1 (2.0, 4K @60Hz)
USB A | x4 (v.3.2 Gen1, 5Gbit)
USB-C | x2 (v.3.2 Gen1, 5Gbit)
Connettore della cuffia | (Audio & microphone)
LAN | x1 (RJ45)
ALIMENTAZIONE
Consumo energia | 72W tipico, 0.5W stand by
DIMENSIONI / PESO
Prodotti dimensioni | 195 x 110 x 25mm
Peso (netto) | 0.4kg
Peso (lordo) | 0.61kg
EAN code | 4948570033348
DIMENSIONI / PESO
Prodotti dimensioni | 195 x 110 x 25mm
Peso (netto) | 0.4kg
Peso (lordo) | 0.61kg
EAN code | 4948570033348