## Worksheet
G-Master GCB3481WQSU-B1
CARATTERISTICHE DISPLAY
Diagonale | 34", 86.4cm
Pannello | VA , finitura opaca
Curvo | 1500R
Risoluzione nativa | 3440 x 1440 @180Hz (4.9 megapixel UWQHD, DisplayPort)
Format | 21:9
Luminosità | 500 cd/m²
Contrasto statico | 4000:1
Contrasto avanzato | 80M:1
Tempo di risposta (MPRT) | 0.3ms
Angolo di visione | orizzontale/verticale: 178°/178°, sinistra/destro 89°/89°, alto/gíu: 89°/89°
Supporta colore | 16.7mln 8bit
Siincronizzazione orizontale | 48 - 180kHz
Angolo di visione L x H | 797.22 x 333.72mm, 31.4 x 13.1"
Pixel pitch | 0.232mm
Color | opaca, nero
INTERFACCE / CONNETTORI / CONTROLLI
Connettore ingresso | HDMI x2 (v.2.0, max. 3440 x 1440 @100Hz) DisplayPort x2 (v.1.4, max. 3440 x 1440 @180Hz)
USB HUB | x4 (v.3.2 (Gen 1, 5Gbit; DC5V, 900mA))
HDCP | si
Connettore cuffie | si
CARATTERISTICHE SPECIALI
Riduzione luce blu | si
Flicker free | si
supporta la Tecnologia Adaptive Sync | FreeSync Premium - HDMI: 3440 x 1440 @48-100Hz, DP: 3440 x 1440 @48-180Hz
HDR | 400
Lingua OSD | EN, DE, FR, ES, IT, PT, RU, JP, CZ, NL, PL
Pulsanti controllo | controller joystick: Menu (Centro), Su, Giù, Sinistra (Colore i-Style), Destra (Modalità Notte) e pulsanti: Ingresso, Volume+, Volume-, Alimentazione
Controllo utente | regolazione dell'immagine (contrasto, luminosità, OD, ACR, riduttore di luce blu, Black Turner, MBR, Gamma), selezione dell'ingresso (sorgente di ingresso), regolazione dell'audio (volume, mute), memorizzazione delle impostazioni dell'utente (modalità utente), impostazioni del colore (temperatura del colore, 6 assi, preimpostazione dell'utente), regolazione dell'immagine (i-Style Colour, tecnologia X-Res, nitidezza e morbidezza, gamma HDMI, modalità Direct Drive, regolazione modalità video), lingua, menu di impostazione (posizione orizzontale OSD, posizione verticale OSD, tempo OSD, logo di apertura, HDR, FreeSync Premium, LED, DDC/CI, USB BC), informazioni sul display, ripristino
Altoparlanti | 2 x 2W
Utilità | brevettato Kensington-lock™, DDC2B, Mac OSX
MECCANICA
Regolazione posizione display | altezza, tilt
Regolazione altezza | 150mm
Angolo di inclinazione | 23° alto; 5° giù
Montaggio VESA | 100 x 100mm
ACCESSORI INCLUSI
Cavo | di alimentazione (1.8m), USB (1.8m), HDMI (1.8m), DP
Altro | guida rapida, guida di sicurezza
ALIMENTAZIONE
Unità di alimentazione | interno
Alimentazione | AC 100 - 240V, 50/60Hz
Consumo energia | 54W tipico, 0.5W stand by, 0.3W spento
SOSTENIBILITA'
Norme | CE, TÜV-Bauart, EAC, PSE, RoHS support, ErP, WEEE, VCCI, REACH, UKCA
Classe efficienza energetica (Regulation (EU) 2017/1369) | G
REACH SVHC | sopra 0.1%: Piombo
SOSTENIBILITA'
Norme | CE, TÜV-Bauart, EAC, PSE, RoHS support, ErP, WEEE, VCCI, REACH, UKCA
Classe efficienza energetica (Regulation (EU) 2017/1369) | G
REACH SVHC | sopra 0.1%: Piombo