## Worksheet
ProLite TW1623AS-B1P
CARATTERISTICHE DISPLAY
Design | Edge to edge glass
Diagonale | 15.6", 39.5cm
Pannello | IPS
Risoluzione nativa | 1920 x 1080 (2 megapixel HD)
Format | 16:9
Luminosità | 450 cd/m²
Luminosità | 385 cd/m² con touch
Trasmissione luce | 86%
Contrasto statico | 1000:1 con touch
Tempo di risposta (GTG) | 30ms
Angolo di visione | orizzontale/verticale: 170°/170°, sinistra/destro 85°/85°, alto/gíu: 85°/85°
Supporta colore | 16.7mln 8bit
Angolo di visione L x H | 344.2 x 193.6mm, 13.5 x 7.6"
Pixel pitch | 0.17925mm
Cornice colore e finitura | nero, opaca
TOUCH
Tecnologia touchscreen | projective capacitive
Punti tocco | 10 (HID, only with supported OS)
Modalità tocco | dito, guanto (latex), pennino capacitivo
Touch interface | USB
INTERFACCE / CONNETTORI / CONTROLLI
Monitor controlli ingresso | RJ45 (LAN) x1 (PoE - IEEE802.3 at/Max. 30W)
Video uscita digitale | HDMI x1 (mini HDMI, 1920x1080 @60Hz)
Audio uscita | Mini jack x1 Altoparlanti 2 x 2W
USB ports | x3 (2.0 (DC5V, 500mA))
Microfono | x1
CARATTERISTICHE SPECIALI
Software integrato | Android 13
CPU | Rockchip RK3568 Quad-core A55*4
GPU | G52 MP2
Storage | 32GB eMMC
Memory | 4GB DDR4
WiFi | IEEE802.11a/b/g/n/ac
Bluetooth | 5.2
Extra | rotazione automatica, microfono, slot SD , finitura Anti-fingerprint
Tempo massimo di funzionamento non-stop | 24/7
Immagini statiche | si
Spessore vetro | 1.8mm
Resistenza vetro | 6H
Blocco OSD | si
GENERALE
Pulsanti controllo | Volume +, volume -, accensione
Applications | Bloccare l'applicazione, gestire il tempo di riavvio, gestire il tempo di accensione/spegnimento, calcolatrice, calendario, Chrome, sveglia / orologio / timer, / cronometro, gestire file e cartelle, organizzare album, Gmail, riprodurre file audio, Play store, motore di ricerca, preferenze di sistema, registratore di suoni, riprodurre file video
MECCANICA
Orientamento | orizzontale, verticale, face-up
Montaggio VESA | 100 x 100mm
ACCESSORI INCLUSI
Guida | guida rapida, guida di sicurezza
Altro | adapter
Copertura cavi | si
ALIMENTAZIONE
Unità di alimentazione | esterno
Alimentazione | DC 12 V
Consumo energia | 24W tipico, 0.5W stand by, 0.3W spento
SOSTENIBILITA'
Norme | CE, EAC, RoHS support, ErP, WEEE, REACH, UKCA
REACH SVHC | sopra 0.1%: Piombo
DIMENSIONI / PESO
Prodotti dimensioni L x H x P | 387 x 244 x 30.5mm
Box dimensioni L x H x P | 477 x 295 x 75mm
Volume pallet | 150pcs
Dimensione pallet L x H x P | 1000 x 1200 x 1760mm
Peso (netto) | 1.5kg
Peso (lordo) | 2.4kg
EAN code | 4948570124534
DIMENSIONI / PESO
Prodotti dimensioni L x H x P | 387 x 244 x 30.5mm
Box dimensioni L x H x P | 477 x 295 x 75mm
Volume pallet | 150pcs
Dimensione pallet L x H x P | 1000 x 1200 x 1760mm
Peso (netto) | 1.5kg
Peso (lordo) | 2.4kg
EAN code | 4948570124534