## Worksheet
ProLite XUB2797UHSNP-B1
CARATTERISTICHE DISPLAY
Design | borderless su tre lati
Diagonale | 27", 68.5cm
Pannello | IPS Panel Technology LED, finitura opaca
Risoluzione nativa | 3840 x 2160 @60Hz (8.3 megapixel 4K UHD)
Format | 16:9
Luminosità | 350 cd/m²
Contrasto statico | 1300:1
Contrasto avanzato | 80M:1
Tempo di risposta (GTG) | 4ms
Angolo di visione | orizzontale/verticale: 178°/178°, sinistra/destro 89°/89°, alto/gíu: 89°/89°
Supporta colore | 1.07B (8bit+FRC) (sRGB: 99%; NTSC: 72%)
Siincronizzazione orizontale | 30 - 140kHz
Angolo di visione L x H | 596.7 x 335.7mm, 23.5 x 13.2"
Pixel pitch | 0.155mm
Color | opaca, nero
INTERFACCE / CONNETTORI / CONTROLLI
Connettore ingresso | HDMI x1 (v.2.0) DisplayPort x1 (v.1.2) USB-C x1 (PD 96W)
Video uscita | DisplayPort x1
USB HUB | x4 (3x v.3.2 Gen 1 (5Gbps, 4.5W) 1x Type C (5Gbps, 15W))
USB-C DOCK | x1 (Power delivery 96W, LAN, DP out, USB v.3.2 (Gen 1, 5Gbit))
HDCP | si
Connettore cuffie | si
RJ45 (LAN) | x1
CARATTERISTICHE SPECIALI
KVM switch | si
Riduzione luce blu | si
Flicker free | si
Extra | i-Style colour
Lingua OSD | EN, DE, FR, ES, IT, RU, JP, CZ, NL, PL
Pulsanti controllo | Joystick/Power: Su/Selezione ingresso, Giù, Destra/Volume/Mute, Sinistra/Sottomenu/scorciatoia, Ingresso/Esci.
Controllo utente | regolazione dell'immagine (luminosità, contrasto, Eco, ACR, OD, tecnologia X-Res, DPS), impostazioni del colore (6-Axis, colore i-Style, riduttore di luce blu, gamma, gamma RGB, temperatura colore, preimpostazione utente), PiP/PbP (sorgente secondaria, posizione PiP, dimensione PiP, swap), OSD (posizione OSD H., posizione OSD V., rotazione OSD, tempo OSD, sfondo OSD, DDC/CI, informazioni sul display), lingua, richiamo, varie (nitidezza e morbidezza, regolazione modalità video, logo di apertura, LED, USB BC, MST, USB C, indirizzo MAC), KVM, selezione ingresso (sorgente), impostazioni audio (volume, mute, ingresso)
Altoparlanti | 2 x 2W
Utilità | brevettato Kensington-lock™, DDC/CI, DDC2B
MECCANICA
Regolazione posizione display | altezza, swivel, tilt, perno (rotazione di entrambi i lati)
Regolazione altezza | 150mm
Rotazione (funzione PIVOT) | 90°
Snodo | 90°; 45° sinistra; 45° destro
Angolo di inclinazione | 23° alto; 5° giù
Montaggio VESA | 100 x 100mm
Passaggio cavi | si
ACCESSORI INCLUSI
Cavo | di alimentazione, USB, HDMI, DP, USB-C
Altro | guida rapida, guida di sicurezza
ALIMENTAZIONE
Unità di alimentazione | interno
Alimentazione | AC 100 - 240V, 50/60Hz
Consumo energia | 33W tipico, 0.5W stand by, 0.3W spento
SOSTENIBILITA'
Norme | TCO Certified, CE, TÜV-GS, EAC, VCCI-B, PSE, RoHS support, ErP, WEEE, REACH, UKCA
Classe efficienza energetica (Regulation (EU) 2017/1369) | F
EPEAT Silver | *l'iscrizione varia a seconda del paese, per i dettagli consultare il sito www.epeat.net
REACH SVHC | sopra 0.1%: Piombo
Garanzia | 5 anni (per dettagli e paesi eleggibili prego controllare la sezione garanzia del nostro sito We)
SOSTENIBILITA'
Norme | TCO Certified, CE, TÜV-GS, EAC, VCCI-B, PSE, RoHS support, ErP, WEEE, REACH, UKCA
Classe efficienza energetica (Regulation (EU) 2017/1369) | F
EPEAT Silver | *l'iscrizione varia a seconda del paese, per i dettagli consultare il sito www.epeat.net
REACH SVHC | sopra 0.1%: Piombo
Garanzia | 5 anni (per dettagli e paesi eleggibili prego controllare la sezione garanzia del nostro sito We)