## Worksheet
ProLite LH9875UHS-B2AG
CARATTERISTICHE DISPLAY
Design | lunetta magro
Diagonale | 97.5", 247.7cm
Pannello | IPS, trattamento vetro AG, finitura opaca, opacita' 25%
Risoluzione nativa | 3840 x 2160 @60Hz (8.3 MegaPixels 4K UHD)
Format | 16:9
Luminosità | 500 cd/m²
Contrasto statico | 1200:1
Tempo di risposta (GTG) | 8ms
Angolo di visione | orizzontale/verticale: 178°/178°, sinistra/destro 89°/89°, alto/gíu: 89°/89°
Supporta colore | 1.07G (8 Bits+FRC) (NTSC 72%)
Siincronizzazione orizontale | 28 - 160kHz
Angolo di visione L x H | 2159 x 1214mm, 85 x 47.8"
Spessore cornice (laterale,sopra, sotto) | 23mm, 23.25mm, 23.25mm
Pixel pitch | 0.562mm
Cornice colore e finitura | nero, opaca
INTERFACCE / CONNETTORI / CONTROLLI
Connettore ingresso analogico | VGA x1 (DVI-I: VGA+DVI)
Connettore ingresso digitale | DVI x1 (max. 1920x1080@60Hz) HDMI x3 (v.2.0, max. 3840x2160 @60Hz, ARC on HDMI #3) DisplayPort x1 (v.1.4, max. 3840x2160 @60Hz)
AUDIO ingresso | Mini jack x1 (3.5mm)
Monitor controlli ingresso | RS-232c x1 (2.5mm sub-mini jack) RJ45 (LAN) x1 IR x1 (3.5mm stereo mini)
Video uscita digitale | DisplayPort x1 (max. 3840x2160 @60Hz, MST-out Daisy Chain v.1.2)
Audio uscita | Mini jack x1 (3.5mm) Altoparlanti 2 x 16W
Monitor controlli uscita | RS-232c x1 (2.5mm sub-mini jack) IR loop through x1 (3.5mm stereo mini)
HDCP | v.1.4 & 2.2
USB ports | x2 (v.2.0)
CARATTERISTICHE SPECIALI
Software integrato | Android 11 OS, iiSignage², iiControl, iiShare, FailOver, EShare
WiFi | si (Built-in, 2.4G/ 5G)
Hardware | CPU: A73*4+A53*4, GPU: Mali G52 MP8, RAM: 4GB, ROM: 32GB
Extra | Slot per OPS PC, micro SD card slot, Kit di montaggio a parete incluso (VESA 800x600mm)
Tempo massimo di funzionamento non-stop | 24/7
Immagini statiche | si
Video wall / daisy chain | Si, (MST-output)
Media playback | si
Involucro (cornice) | metal
GENERALE
Lingua OSD | EN, DE, FR, ES, IT, CN, RU, JP, CZ, NL, PL, SV, FI, DA, NB
Pulsanti controllo | Accensione, muto, ingresso, volume +, volume -, su, giù, menu
Controllo utente | immagine (luminositá, contrasto, nitidezza, livello di nero, tinta, colore, riduzione rumore, selezione gamma, temperatura colore, controllo colore, energia intelligente, scansiona su, reset immagine), schermo (posizione H., posizione V., clock, fase di clock, modalita zoom, auto adjuste, reset schermo), audio (bilanciamento, alti, bassi, volume, uscita audio, volume max., volume min., muto, fonte audio, reset audio, sinc. uscita audio, imp. altoparlante), configurazione 1 (stato acceso, salva pannello, indiriz. RS232, avvio su org., WOL, RGB range, reset configurazione, config. di fabbrica), configurazione 2 (tempo di spegn. OSD, OSD posizione H., OSD posizione V., informazioni OSD, logo, rotazione, logo, informazioni OSD, ID monitor, stato calore, informazioni monitor, versione DP, versione HDMI, reset configurazione), opzione avanzata (controllo IR, LED alimentaz., controllo tastiera, affiancamento, tempo spegn. auto, programma, HDMI con One Wire, HDMI con One Wire off, rilevam. autom. segnale, lingua, trasparenza OSD, risparmio energia, impostazione OPS PC, reset opzione avanzata)
Plug&Play | DDC2B
MECCANICA
Orientamento | orizzontale, verticale
Fanless | si
Montaggio VESA | 800 x 600mm
Range temperatura operativa | 0°C - 40°C
MTBF | 50.000 ora (esclusa retroilluminazione)
ACCESSORI INCLUSI
Cavo | di alimentazione (1.8m), HDMI (1.8m), RS-232c (1.8m)
Guida | guida rapida, guida di sicurezza
Altro | Staffa per il montaggio a parete, guida per il montaggio a parete, viti, tasselli, adesivi per i fori delle viti
controllo remoto | si (batterie incluse)
ALIMENTAZIONE
Unità di alimentazione | interno
Alimentazione | AC 100 - 240V, 50/60Hz
Consumo energia | 331W tipico, 0.5W stand by, 0.3W spento
SOSTENIBILITA'
Norme | CB, CE, TÜV-Bauart, EAC, RoHS support, ErP, WEEE, REACH, UKCA
Classe efficienza energetica (Regulation (EU) 2017/1369) | F
SOSTENIBILITA'
Norme | CB, CE, TÜV-Bauart, EAC, RoHS support, ErP, WEEE, REACH, UKCA
Classe efficienza energetica (Regulation (EU) 2017/1369) | F