## Worksheet
ProLite TW1023ASC-B2P
CARATTERISTICHE DISPLAY
Design | Edge to edge glass
Diagonale | 10.1", 25.5cm
Pannello | IPS
Risoluzione nativa | 1280 x 800 (1 Megapixel HD)
Format | 16:10
Luminosità | 450 cd/m²
Luminosità | 385 cd/m² con touch
Trasmissione luce | 86%
Contrasto statico | 1000:1 con touch
Tempo di risposta (GTG) | 25ms
Angolo di visione | orizzontale/verticale: 160°/160°, sinistra/destro 80°/80°, alto/gíu: 80°/80°
Supporta colore | 16.7mln 8bit
Angolo di visione L x H | 216.6 x 135.4mm, 8.5 x 5.3"
Pixel pitch | 0.1692mm
Cornice colore e finitura | nero, opaca
TOUCH
Tecnologia touchscreen | projective capacitive
Punti tocco | 10 (HID, only with supported OS)
Modalità tocco | dito, guanto (latex), pennino capacitivo
Touch interface | USB
INTERFACCE / CONNETTORI / CONTROLLI
AUDIO ingresso | Mini jack x1
Video uscita digitale | HDMI x1 (mini HDMI, 1280x720 @60Hz)
Audio uscita | Altoparlanti 2 x 1.5W
USB ports | x4 (1 x 3.2 Gen1 (5Gbps, DC5V, 900mA), 2 x 2.0 (DC5V, 500mA), 1 x MICRO with OTG)
RJ45 (LAN) | x1 (PoE - IEEE802.3 at/Max. 30W)
Microfono | x1
CARATTERISTICHE SPECIALI
Software integrato | Android 13
CPU | Rockchip RK3568 Quad-core A55*4
GPU | G52 MP2
Storage | 32GB eMMC
Memory | 4GB DDR4
WiFi | IEEE802.11a/b/g/n/ac
Bluetooth | 5.2
Extra | rotazione automatica, webcam (5 megapixel), microfono, slot SD , finitura Anti-fingerprint
Modalità kiosk | si
Tempo massimo di funzionamento non-stop | 24/7
Spessore vetro | 1.25mm
Resistenza vetro | 6H
Blocco OSD | si
GENERALE
Pulsanti controllo | Accensione, home, luminosità +, luminosità -, volume +, volume -
Applications | bloccare le applicazioni, gestire il tempo di riavvio, gestire l'accensione/spegnimento, calcolatrice, calendario, Chrome, sveglia/orologio/Timer/Stopwatch, gestire file e cartelle, organizzare album, Gmail, riprodurre file audio, Play store, motore di ricerca, preferenze di sistema, registratore audio, riprodurre file video
Flicker free | si
MECCANICA
Orientamento | orizzontale, verticale, face-up
Montaggio VESA | 75 x 75mm
Passaggio cavi | si
ACCESSORI INCLUSI
Guida | guida rapida, guida di sicurezza
Altro | Adattatore CA, spine intercambiabili (UE/UK)
Copertura cavi | si
ALIMENTAZIONE
Unità di alimentazione | esterno
Alimentazione | DC 12 V
Consumo energia | 18W tipico, 0.5W stand by
SOSTENIBILITA'
Norme | CE, EAC, RoHS support, ErP, WEEE, REACH, UKCA
REACH SVHC | sopra 0.1%: Piombo
DIMENSIONI / PESO
Prodotti dimensioni L x H x P | 255 x 172 x 30.5mm
Box dimensioni L x H x P | 398 x 223 x 68mm
Volume pallet | 256pcs
Dimensione pallet L x H x P | 1000 x 1200 x 2150mm
Peso (netto) | 0.8kg
Peso (lordo) | 1.36kg
EAN code | 4948570124541
DIMENSIONI / PESO
Prodotti dimensioni L x H x P | 255 x 172 x 30.5mm
Box dimensioni L x H x P | 398 x 223 x 68mm
Volume pallet | 256pcs
Dimensione pallet L x H x P | 1000 x 1200 x 2150mm
Peso (netto) | 0.8kg
Peso (lordo) | 1.36kg
EAN code | 4948570124541