## Worksheet
G-Master G2745HSU-B2
CARATTERISTICHE DISPLAY
Diagonale | 27", 68.5cm
Pannello | IPS, finitura opaca
Risoluzione nativa | 1920 x 1080 @100Hz (2.1 megapixel)
Format | 16:9
Luminosità | 300 cd/m²
Contrasto statico | 1300:1
Contrasto avanzato | 80M:1
Tempo di risposta (MPRT) | 1ms
Angolo di visione | orizzontale/verticale: horizontal°/vertical 178°, sinistra/destro 0°/0°, alto/gíu: 0°/0°
Supporta colore | 16.7mln
Siincronizzazione orizontale | 30 - 110kHz
Angolo di visione L x H | 597.7 x 335.7mm, 23.5 x 13.2"
Pixel pitch | 0.311mm
Color | opaca, nero
INTERFACCE / CONNETTORI / CONTROLLI
Connettore ingresso | HDMI x1 (v.1.4) DisplayPort x1 (v.1.2)
USB HUB | x2 (v.2.0 DC5V, 500mA)
HDCP | si
Connettore cuffie | si
CARATTERISTICHE SPECIALI
Riduzione luce blu | si
Flicker free | si
supporta la Tecnologia Adaptive Sync | Adaptive Sync - 1920 x 1080 @48-100Hz
Extra | i-Style Colour
Lingua OSD | EN, DE, FR, ES, IT, RU, JP, CZ, NL, PL
Pulsanti controllo | Accensione, menu, volume, Black Tuner / MBR / sincronizzazione adattiva / modalità notturna, selezione ingresso / uscita
Controllo utente | Regolazione dell'immagine (contrasto, luminosità, OD, AC, Eco, sintonizzatore nero, saturazione del colore, MBR, AdaptiveSync), sorgente d'ingresso, impostazioni audio (volume, esclusione audio), modalità utente, impostazioni colore (6 assi, gamma, riduttore luce blu, temperatura colore, preimpostazione utente), regolazione immagine (i-Style Colour, nitidezza e morbidezza, gamma RGB, regolazione modalità video), lingua, menu di impostazione (posizione OSD h., posizione OSD v., tempo OSD, logo di apertura, LED), informazioni sul display, richiamo
Altoparlanti | 2 x 2W
Utilità | brevettato Kensington-lock™, DDC2B, Mac OSX
MECCANICA
Regolazione posizione display | tilt
Angolo di inclinazione | 22° alto; 4° giù
Montaggio VESA | 100 x 100mm
Passaggio cavi | si
ACCESSORI INCLUSI
Cavo | di alimentazione (1.5m), USB (1.5m), HDMI (1.5m)
Altro | guida rapida, guida di sicurezza
ALIMENTAZIONE
Unità di alimentazione | interno
Alimentazione | AC 100 - 240V, 50/60Hz
Consumo energia | 22W tipico, 0.5W stand by, 0.3W spento
SOSTENIBILITA'
Norme | CE, TÜV-Bauart, EAC, VCCI-B, PSE, RoHS support, ErP, WEEE, REACH, UKCA
Classe efficienza energetica (Regulation (EU) 2017/1369) | E
REACH SVHC | sopra 0.1%: Piombo
SOSTENIBILITA'
Norme | CE, TÜV-Bauart, EAC, VCCI-B, PSE, RoHS support, ErP, WEEE, REACH, UKCA
Classe efficienza energetica (Regulation (EU) 2017/1369) | E
REACH SVHC | sopra 0.1%: Piombo