## Worksheet
ProLite T2252MSC-B2AG
CARATTERISTICHE DISPLAY
Design | Edge to edge glass
Diagonale | 21.5", 54.5cm
Pannello | IPS
Risoluzione nativa | 1920 x 1080 (2.1 megapixel Full HD)
Format | 16:9
Luminosità | 250 cd/m²
Luminosità | 215 cd/m² con touch
Trasmissione luce | 86%
Contrasto statico | 1000:1
Tempo di risposta (GTG) | 5ms
Angolo di visione | orizzontale/verticale: 178°/178°, sinistra/destro 89°/89°, alto/gíu: 89°/89°
Supporta colore | 16.7mln
Siincronizzazione orizontale | 30 - 83kHz
Angolo di visione L x H | 478.6 x 260mm, 18.8 x 10.2"
Pixel pitch | 0.249mm
Cornice colore e finitura | nero, opaca
TOUCH
Tecnologia touchscreen | projective capacitive
Punti tocco | 10 (HID, only with supported OS)
Modalità tocco | penna, dito, guanto
Touch interface | USB
Sistema operativo supportato | Tutti i monitor iiyama sono Plug & Play e compatibili con Windows e Linux. Per ulteriori dettagli riguardo i sistemi operativi supportati per i modelli Touch, fare riferimento ai driver disponibili nella sezione Download.
Palm rejection | si
INTERFACCE / CONNETTORI / CONTROLLI
Connettore ingresso digitale | HDMI x1 DisplayPort x1
Audio uscita | Mini jack x1 Altoparlanti 2 x 1W
HDCP | si
USB HUB | x2 (USB 3.2 Gen 1 (5Gbps, 5V, 900mA))
CARATTERISTICHE SPECIALI
Extra | Rivestimento anti-impronta, supporto al tocco con la mano guantata (spessore +2 mm)
Resistenza vetro | 7H
Blocco OSD | si
GENERALE
Lingua OSD | EN, DE, FR, IT, CN, RU, JP, CZ, NL, PL
Pulsanti controllo | Joystick: destra/menu/enter, sinistra/ingresso/uscita, su/eco, giù, alimentazione
Controllo utente | regolazione dell'immagine (luminosità, contrasto, i-Style, contrasto avanzato, ECO, OD, X-Res), impostazioni del colore (gamma, gamma rgb, temp. colore), impostazioni dell'immagine (regolazione modalità video, riduttore luce blu, nitidezza e morbidezza), OSD (posizione orizzontale, pos. verticale, ora, sfondo), extra (reset, dcc/ci, selezione segnale, volume, mute, logo di apertura, led, interruttore a sfioramento)
Utilità | brevettato Kensington-lock™
Riduzione luce blu | si
Plug&Play | DDC2B
MECCANICA
Angolo di inclinazione | 90° alto; 5° giù
Montaggio VESA | 100 x 100mm
MTBF | 50000 ora (esclusa retroilluminazione)
ACCESSORI INCLUSI
Cavo | di alimentazione, USB, HDMI
Guida | guida rapida, guida di sicurezza
Copertura cavi | si
ALIMENTAZIONE
Unità di alimentazione | interno
Alimentazione | AC 100 - 240V, 50/60Hz
Consumo energia | 13W tipico, 1.5W stand by, 0.3W spento
SOSTENIBILITA'
Norme | CE, TÜV-Bauart, EAC, RoHS support, ErP, WEEE, REACH, UKCA, cTUVus
Classe efficienza energetica (Regulation (EU) 2017/1369) | D
REACH SVHC | sopra 0.1%: Piombo
DIMENSIONI / PESO
Prodotti dimensioni L x H x P | 493.5 x 361.5 x 239.5mm
Box dimensioni L x H x P | 560 x 350 x 150mm
Peso (netto) | 4.5kg
Peso (lordo) | 6kg
EAN code | 4948570125180
DIMENSIONI / PESO
Prodotti dimensioni L x H x P | 493.5 x 361.5 x 239.5mm
Box dimensioni L x H x P | 560 x 350 x 150mm
Peso (netto) | 4.5kg
Peso (lordo) | 6kg
EAN code | 4948570125180