## Worksheet
ProLite TE8613A-B1AG
CARATTERISTICHE DISPLAY
Design | lunetta magro
Diagonale | 85.6", 217.4cm
Pannello | IPS
Touch Glass | Vetro antiriflesso con trattamento anti-lucido, rivestimento antibatterico, scrittura ultra scorrevole, Zero-Gap Air Bonding
Pannello | IPS
Risoluzione nativa | 3840 x 2160 (8.3 megapixel 4K UHD)
Format | 16:9
Luminosità | 500 cd/m²
Trasmissione luce | 88%
Contrasto statico | 1200:1
Tempo di risposta (GTG) | 8ms
Angolo di visione | orizzontale/verticale: 178°/178°, sinistra/destro 89°/89°, alto/gíu: 89°/89°
Supporta colore | 1.07B 10bit (8bit + Hi-FRC) (NTSC 72%)
Siincronizzazione orizontale | 30 - 135kHz
Angolo di visione L x H | 1895 x 1066mm, 74.6 x 42"
Pixel pitch | 0.493mm
Cornice colore e finitura | nero, opaca
TOUCH
Tecnologia touchscreen | PureTouch-IR⁺
Punti tocco | 40, 10pt writing (HID, solo con OS supportati, Touch a 40 punti con Android)
Scan rate | 200Hz
Precisione Touch | +- 1mm
Modalità tocco | penna, dito, guanto (Penna passiva, oggetti opachi)
Touch interface | USB
Sistema operativo supportato | Tutti i monitor iiyama sono Plug & Play e compatibili con Windows e Linux. Per ulteriori dettagli riguardo i sistemi operativi supportati per i modelli Touch, fare riferimento ai driver disponibili nella sezione Download.
Palm rejection | si
INTERFACCE / CONNETTORI / CONTROLLI
Connettore ingresso digitale | HDMI x2 (2.0, max. 3840x2160 @60Hz, YUV444, ARC on HDMI #1) DisplayPort x1 (1.2, max. 3840x2160 @60Hz) USB-C x2 (lato anteriore: 1x 3.2 (Gen1, 5Gbit, 100W PD), lato: 1x 2.0 (480 Mbps, 65W PD), 3840x2160 @60Hz (RGB444), DP 1.2 Alt mode, Data, Touch)
AUDIO ingresso | Mini jack x1 (Microphone)
Monitor controlli ingresso | RS-232c x1 (DSUB 9pin)
Video uscita digitale | HDMI x1 (2.0, max. 3840x2160 @60Hz, YUV444 / RGB444, MSD (Multi-Screen Display))
Audio uscita | S/PDIF (Optical) x1 Mini jack x1 (Headphone) Altoparlanti 2 x 20W (Davanti + 20W Subwoofer sul retro)
Monitor controlli uscita | OPS Slot x1 (Intel OPS 80pin - Dopo l’installazione: USB-C frontale: 65W, laterale: 15W)
HDCP | 2.2
USB ports | x6 (riproduzione multimediale / periferiche / archiviazione – lato anteriore: 1x USB-C 3.2 (Gen 1, 5Gbit, 100W PD), 2x 3.2 (Gen 1, 5Gbit), lato: 1x USB-C 2.0 (480 Mbps, 65W PD), 1x 2.0 (480Mbps), 1x 3.2 (Gen 1, 5Gbit))
RJ45 (LAN) | x2 (Cambio automatico per PC e Android, 1000 MB)
CARATTERISTICHE SPECIALI
Software integrato | iiWare 21E (sistema operativo Android 14) dotato di Google EDLA, iiControl (DMS), Whiteboard, browser Web, file manager, unità cloud e iiShare per la connessione wireless con i dispositivi Windows/iOS/Android
WiFi | si (WiFi-6, Bluetooth 5.0)
Hardware | CPU: Quad-core A73*4 (1.4GHz), GPU: G52 MC1, RAM: 8GB, ROM: 128GB
Extra | Sensore di luce ambientale, Sensore di sollevamento penna, sensore di movimento PIR, slot per PC OPS opzionale, 4x Touch pen
Tempo massimo di funzionamento non-stop | 24/7
Media playback | si
Spessore vetro | 3.2mm
Resistenza vetro | 7H
Involucro (cornice) | metal
Blocco OSD | si
GENERALE
Lingua OSD | EN, DE, FR, ES, IT, RU, CZ, NL, PL, SV, FI, DA, NB, , , , ,
Pulsanti controllo | Accensione, Home, Volume, Ingresso (sorgente)
Controllo utente | Impostazioni generali (ingresso, volume, retroilluminazione), impostazioni del display (luminosità automatica, ECO, cura degli occhi, cura degli occhi su carta, modalità immagine, luminosità, contrasto, saturazione, nitidezza, temperatura del colore, impostazioni avanzate), impostazioni audio (modalità audio, volume, bassi, acuti, bilanciamento, mute), impostazioni dello schermo (spostamento dei pixel, retroilluminazione automatica, , ECR), impostazioni delle applicazioni (rete e internet, applicazioni, archiviazione, personale, Google, avanzato, amministrazione, sistema, circa)
Riduzione luce blu | si
Flicker free | 98" non supportato
Plug&Play | DDC2B
Garanzia | 5 anni (per dettagli e paesi eleggibili prego controllare la sezione garanzia del nostro sito We )
MECCANICA
Orientamento | orizzontale
Fanless | si
Montaggio VESA | 800 x 600mm
Range temperatura operativa | 0°C - 40°C
Range temperatura stoccaggio | - 20°C - 60°C
MTBF | 50.000 ora (esclusa retroilluminazione)
ACCESSORI INCLUSI
Cavo | di alimentazione (EU 3m, UK 3m), USB (3m), HDMI (3m)
Touch pen | x4 (Punte a doppia funzione)
Guida | guida rapida, guida di sicurezza
Altro | Staffa di montaggio a parete (VESA 800x600), staffa di montaggio per webcam
controllo remoto | si (batterie incluse)
ALIMENTAZIONE
Unità di alimentazione | interno
Alimentazione | AC 100 - 240V, 50/60Hz
Consumo energia | 282W tipico, 0.5W stand by, 0.3W spento
SOSTENIBILITA'
Norme | CB, CE, TÜV-GS, EAC, RoHS support, ErP, WEEE, REACH (RoHS)
Classe efficienza energetica (Regulation (EU) 2017/1369) | G
REACH SVHC | sopra 0.1%: Piombo
DIMENSIONI / PESO
Prodotti dimensioni L x H x P | 1955.6 x 1154 x 87mm
Box dimensioni L x H x P | 2095 x 1265 x 185mm
Peso (netto) | 63.8kg
Peso (lordo) | 76.5kg
EAN code | 4948570124824
DIMENSIONI / PESO
Prodotti dimensioni L x H x P | 1955.6 x 1154 x 87mm
Box dimensioni L x H x P | 2095 x 1265 x 185mm
Peso (netto) | 63.8kg
Peso (lordo) | 76.5kg
EAN code | 4948570124824