## Worksheet
ProLite LH6564UHS-B1AG
CARATTERISTICHE DISPLAY
Design | lunetta magro
Diagonale | 65", 164cm
Pannello | VA, trattamento vetro Anti-Glare, finitura opaca, opacita' 25%
Risoluzione nativa | 3840 x 2160 @60Hz (8.3 MegaPixels 4K UHD)
Format | 16:9
Luminosità | 500 cd/m²
Contrasto statico | 5000:1
Tempo di risposta (GTG) | 6.5ms
Angolo di visione | orizzontale/verticale: 178°/178°, sinistra/destro 89°/89°, alto/gíu: 89°/89°
Supporta colore | 1.07G (8 Bits+FRC)
Siincronizzazione orizontale | 57 - 62kHz
Angolo di visione L x H | 1428.5 x 803.5mm, 56.2 x 31.6"
Spessore cornice (laterale,sopra, sotto) | 14mm, 14mm, 14mm
Pixel pitch | 0.372mm
Cornice colore e finitura | nero, opaca
INTERFACCE / CONNETTORI / CONTROLLI
Connettore ingresso digitale | HDMI x2 (v.2.0, max. 3840x2160 @60Hz) USB-C x1 (DP Alt, 15W PD)
Monitor controlli ingresso | RS-232c x1 (2.5mm sub-mini jack) RJ45 (LAN) x1 IR x1 (3.5mm stereo mini)
Audio uscita | Mini jack x1 (3.5mm) Altoparlanti 2 x 10W
Monitor controlli uscita | RS-232c x1 (2.5mm) IR loop through x1 (3.5mm)
HDCP | v.1.4 & 2.0
USB ports | x2 (v.2.0)
CARATTERISTICHE SPECIALI
Software integrato | Android 14 OS, iiSignage², iiControl, iiShare, EShare, FailOver, TeamViewer, PDF & Media Player, iiBrowser, File manager
WiFi | si (Built-in, 2.4G/ 5G)
Hardware | CPU: A73*4, GPU: G52 MC1, RAM: 4GB, ROM: 32GB
Extra | Kit di montaggio a parete incluso (VESA 500x500mm)
Tempo massimo di funzionamento non-stop | 24/7
Immagini statiche | si
Media playback | si
Involucro (cornice) | metal
GENERALE
Lingua OSD | EN, DE, FR, ES, IT, CN, RU, JP, CZ, NL, PL, SV, FI, DA, NB
Pulsanti controllo | Indicatore di alimentazione, Pulsante di accensione, Sensore remoto
Controllo utente | rete (stato, Wifi, ethernet, hotspot), immagine (luminosità, contrasto, nitidezza, livello del nero, tinta, colore, riduzione del rumore, selezione gamma, temp. colore, reset immagine), audio (bilanciamento, alti, bassi, volume, uscita audio, volume massimo, volume minimo), controllo del colore, reset dell'immagine), audio (bilanciamento, alti, bassi, volume, uscita audio, volume massimo, volume minimo, mute, sincronizzazione dell'uscita audio). volume, mute, sincronizzazione uscita audio, impostazione altoparlanti, reset audio), impostazione OSD (timeout OSD, posizione H OSD, posizione V OSD, trasparenza OSD, informazioni OSD), generale (logo e animazione, sfondo, immagine senza segnale, pianificazione, timer di spegnimento), schermo (modalità zoom, zoom personalizzato, rotazione del sistema, reset schermo), dispositivo (stato di accensione, instradamento RS232, controllo IR, risparmio energetico, salvataggio del pannello, informazioni sul monitor, altro), canale (avvio sulla sorgente, rinominare il canale di ingresso, commutazione automatica della sorgente, rilevamento della perdita del segnale, versione HDMI), sistema (lingua, aggiornamento del sistema, reset delle impostazioni, reset di fabbrica, impostazione Android), amministrazione (blocco del menu, sala riunioni, HDMI CEC, condivisione dello schermo, standby Miracast, esportazione del log)
Plug&Play | DDC2B
MECCANICA
Orientamento | orizzontale, verticale
Fanless | si
Montaggio VESA | 500 x 500mm
Range temperatura operativa | 0°C - 40°C
Range temperatura stoccaggio | - 20°C - 60°C
MTBF | 50.000 ora (esclusa retroilluminazione)
ACCESSORI INCLUSI
Cavo | di alimentazione (1.8m), HDMI (1.8m), RS-232c (1.8m)
Guida | guida rapida, guida di sicurezza
Altro | Staffa per il montaggio a parete, guida per il montaggio a parete, viti, tasselli, adesivi per i fori delle viti
controllo remoto | si (batterie incluse)
ALIMENTAZIONE
Unità di alimentazione | interno
Alimentazione | AC 100 - 240V, 50/60Hz
Consumo energia | 184W tipico, 0.5W stand by, 0.3W spento
SOSTENIBILITA'
Norme | CE, TÜV-Bauart, EAC, RoHS support, ErP, WEEE, REACH (UKCA, RoHS2.0, PFOS)
Classe efficienza energetica (Regulation (EU) 2017/1369) | G
SOSTENIBILITA'
Norme | CE, TÜV-Bauart, EAC, RoHS support, ErP, WEEE, REACH (UKCA, RoHS2.0, PFOS)
Classe efficienza energetica (Regulation (EU) 2017/1369) | G