## Worksheet
WP-D003C
Device
Piattaforme supportate | Windows, MAC, Chrome, qualsiasi sistema operativo che supporti tutte le funzionalità di Tipo-C (DP-Alt supportato)
Frame rate | 30fps in risoluzione 4K (3840 x 1440)
Risoluzione di uscita | 720x480, 720x576, 1280x720,1920x1080(1080P), 3840x2160@30Hz
Wireless | 802.11a/n/ac, 5GHz
Velocità di trasmissione wireless | QUIC (Quick UDP Internet Connections)
Distanza | 10 m max.
Specifiche tecniche
Color | argento, nero
Software | Connects with iiShare app
DIMENSIONI / PESO
Prodotti dimensioni L x H x P | 40 x 190 x 18mm
Peso (netto) | 0.69kg
EAN code | 4948570033409
DIMENSIONI / PESO
Prodotti dimensioni L x H x P | 40 x 190 x 18mm
Peso (netto) | 0.69kg
EAN code | 4948570033409