## Worksheet
ProLite XUB3493WQSU-B6
CARATTERISTICHE DISPLAY
Diagonale | 34", 86.7cm
Pannello | IPS panel technology LED
Risoluzione nativa | 3440 x 1440 @120Hz (4.9 megapixel UWQHD)
Format | 21:9
Luminosità | 400 cd/m²
Contrasto statico | 1000:1
Contrasto avanzato | 80M:1
Tempo di risposta (MPRT) | 1ms
Angolo di visione | orizzontale/verticale: 178°/178°, sinistra/destro 89°/89°, alto/gíu: 89°/89°
Supporta colore | 16.7mln 8bit (sRGB: 100%, NTSC: 74%)
Siincronizzazione orizontale | 30 - 185kHz
Angolo di visione L x H | 799.8 x 334.8mm, 31.5 x 13.2"
Pixel pitch | 0.233mm
Color | opaca, nero
INTERFACCE / CONNETTORI / CONTROLLI
Connettore ingresso | HDMI x2 (v.2.0) DisplayPort x1 (v.1.2)
USB HUB | x4 ((2x Type A v.3.2 Gen 1 (5Gbps, 4.5W) 2x Type C (5Gbps, 7.5W)))
HDCP | si
CARATTERISTICHE SPECIALI
Riduzione luce blu | si
Flicker free | si
supporta la Tecnologia Adaptive Sync | HDMI: 3440 x 1440 @100Hz , Display Port: 3440 x 1440 @120Hz
HDR | si
Lingua OSD | EN, DE, FR, ES, IT, RU, JP, CZ, NL, PL
Pulsanti controllo | Accensione, Menu, Regolazione/Volume/Muto, Regolazione/Scorciatoia, Input/Esci
Controllo utente | immagine (regolazione modalità video, luminosità, contrasto, regolazione del nero, nitidezza, OD, ACR, Eco, tecnologia X-res), regolazione colore (temperatura colore, colore utente, colore i-Style, riduttore luce blu, gamma), PiP/PbP (modalità PiP/PbP, ingresso finestra secondaria, dimensione PiP, posizione PiP, scambio, ingresso audio), selezione ingresso (sorgente di ingresso), audio (volume, muto), lingua, OSD (posizione OSD H., posizione OSD V., sfondo OSD, timeout OSD), menu di configurazione (ripristino, ricarica USB, controllo DDC/CI, gamma HDMI, HDR, Adaptive Sync, riduzione sfocatura movimento, logo di avvio, LED di alimentazione, informazioni
Altoparlanti | 2 x 5W
Utilità | brevettato Kensington-lock™, DDC/CI, Mac OSX
MECCANICA
Regolazione posizione display | altezza, swivel, tilt
Regolazione altezza | 150mm
Snodo | 90°; 45° sinistra; 45° destro
Angolo di inclinazione | 23° alto; 5° giù
Montaggio VESA | 100 x 100mm
Passaggio cavi | si
ACCESSORI INCLUSI
Cavo | di alimentazione, USB, HDMI, DP
Altro | guida rapida, guida di sicurezza
ALIMENTAZIONE
Unità di alimentazione | interno
Alimentazione | AC 100 - 240V, 50/60Hz
Consumo energia | 44W tipico, 0.5W stand by, 0.3W spento
SOSTENIBILITA'
Norme | CE, TÜV-GS, VCCI-B, PSE, RoHS support, ErP, WEEE, REACH, UKCA
Classe efficienza energetica (Regulation (EU) 2017/1369) | F
REACH SVHC | sopra 0.1%: Piombo
SOSTENIBILITA'
Norme | CE, TÜV-GS, VCCI-B, PSE, RoHS support, ErP, WEEE, REACH, UKCA
Classe efficienza energetica (Regulation (EU) 2017/1369) | F
REACH SVHC | sopra 0.1%: Piombo