## Worksheet
ProLite XUB2790QSUH-B2
CARATTERISTICHE DISPLAY
Design | borderless su tre lati
Diagonale | 27", 68.5cm
Pannello | IPS LED, finitura opaca
Risoluzione nativa | 2560 x 1440 @100Hz (3.7 megapixel QHD)
Format | 16:9
Luminosità | 250 cd/m²
Contrasto statico | 1300:1
Contrasto avanzato | 80M:1
Tempo di risposta (MPRT) | 0.4ms
Angolo di visione | orizzontale/verticale: 178°/178°, sinistra/destro 89°/89°, alto/gíu: 89°/89°
Supporta colore | 16.7mln (sRGB: 99%; NTSC: 72%)
Siincronizzazione orizontale | 30 - 147kHz
Angolo di visione L x H | 596.7 x 335.7mm, 23.5 x 13.2"
Pixel pitch | 0.233mm
Color | opaca, nero
INTERFACCE / CONNETTORI / CONTROLLI
Connettore ingresso | HDMI x1 (v. 2.0) DisplayPort x1 (v. 1.4) USB-C x1 (2560x1440 @100Hz, DP Alt-mode, PD 65W)
USB HUB | x3 (2x Type A v.3.2 Gen 1 (5Gbps, 4.5W), 1x Type C (5Gbps, 7.5W)
HDCP | si
Connettore cuffie | si
CARATTERISTICHE SPECIALI
KVM switch | si
Riduzione luce blu | si
Flicker free | si
supporta la Tecnologia Adaptive Sync | si
Extra | Webcam integrata (5 MP) con autofocus, microfono e otturatore per la privacy, compatibile con Windows Hello
Lingua OSD | EN, DE, FR, ES, IT, PT, RU, JP, CZ, NL, PL
Pulsanti controllo | Selezione segnale/ Uscita (ingresso), + / Volume, - / Eco, Menu, Alimentazione
Controllo utente | regolazione dell'immagine (contrasto, luminosità, colore i-Style, ACR, Eco, OD, tecnologia X-Res), impostazioni dell'immagine (riduzione della luce blu, nitidezza e morbidezza, regolazione della modalità video), impostazioni del colore (gamma, 6 assi, temp. colore), impostazioni audio (volume, mute), impostazioni OSD (posizione H., posizione V., tempo OSD, rotazione OSD, lingua), extra 1 (Adpative Sync, USB BC), extra 2 (reset, DDC/CI, selezione del segnale, gamma HDMI, logo di apertura, LED, informazioni)
Altoparlanti | 2 x 2W
Utilità | brevettato Kensington-lock™, DDC2B, Mac OSX
MECCANICA
Regolazione posizione display | altezza, swivel, tilt, perno (rotazione di entrambi i lati)
Regolazione altezza | 150mm
Rotazione (funzione PIVOT) | 90°
Snodo | 120°; 60° sinistra; 60° destro
Angolo di inclinazione | 23° alto; 5° giù
Montaggio VESA | 100 x 100mm
Passaggio cavi | si
ACCESSORI INCLUSI
Cavo | di alimentazione (1.8m), USB (1.8m), HDMI (1.8m), DP (1.8m)
Altro | guida rapida, guida di sicurezza
ALIMENTAZIONE
Unità di alimentazione | interno
Alimentazione | AC 100 - 240V, 50/60Hz
Consumo energia | 26W tipico, 0.5W stand by, 0.3W spento
SOSTENIBILITA'
Norme | TCO Certified, CE, TÜV-Bauart, EAC, PSE, RoHS support, ErP, WEEE, VCCI, REACH, UKCA
Classe efficienza energetica (Regulation (EU) 2017/1369) | E
EPEAT | *l'iscrizione varia a seconda del paese, per i dettagli consultare il sito www.epeat.net
REACH SVHC | sopra 0.1%: Piombo
DIMENSIONI / PESO
Prodotti dimensioni L x H x P | 613 x 414.5 (564.5) x 209.5mm
Box dimensioni L x H x P | 690 x 457 x 168mm
Peso (netto) | 6.4kg
Peso (lordo) | 8.2kg
EAN code | 4948570125524
DIMENSIONI / PESO
Prodotti dimensioni L x H x P | 613 x 414.5 (564.5) x 209.5mm
Box dimensioni L x H x P | 690 x 457 x 168mm
Peso (netto) | 6.4kg
Peso (lordo) | 8.2kg
EAN code | 4948570125524