## Worksheet
ProLite TW1625LASC-B3PNR
CARATTERISTICHE DISPLAY
Design | Edge to edge glass
Diagonale | 15.6", 34.4cm
Pannello | IPS Panel Technology, LED
Risoluzione nativa | 1920 x 1080 (1 Megapixel HD)
Format | 16:9
Luminosità | 450 cd/m²
Luminosità | 390 cd/m² con touch
Trasmissione luce | 86%
Contrasto statico | 1000:1 con touch
Tempo di risposta (GTG) | 20ms
Angolo di visione | orizzontale/verticale: 178°/178°, sinistra/destro 89°/89°, alto/gíu: 89°/89°
Supporta colore | 16.7mln 8bit
Angolo di visione L x H | 344.16 x 193.5mm, 13.5 x 7.6"
Pixel pitch | 0.1792mm
Cornice colore e finitura | nero, opaca
TOUCH
Tecnologia touchscreen | projective capacitive
Punti tocco | 10 (HID, only with supported OS)
Modalità tocco | dito, guanto (latex), pennino capacitivo
Touch interface | USB
INTERFACCE / CONNETTORI / CONTROLLI
Audio uscita | Mini jack x1 Altoparlanti 2 x 2W
USB ports | x3 (1x v. 3.2 (Gen 1, 5Gbit; DC5V, 900mA), 1x 2.0 (DC5V, 500mA), 1 x USB-C (DC5V, 900mA))
RJ45 (LAN) | x1 (PoE - IEEE802.3at/30W)
Microfono | x1
CARATTERISTICHE SPECIALI
Software integrato | Android 14
CPU | Rockchip RK3576 Octo-core A53*4 + A72*4 up to 2.2GHz
Storage | 32GB eMMC
Memory | 4GB DDR4
WiFi | IEEE802.11ax/ac/a/b/g/n
Bluetooth | 5.3
Hardware | NFC (NXP PN7160), RFID (125kHZ,ISO/IEC 11784/11785,EM4100, TK4100/GK4100)
Extra | Rotazione automatica, webcam (5 megapixel), slot per schede SD, rivestimento anti-impronta, rivestimento anti-riflesso, PoE, lettore NFC/RFID, barra luminosa RGB Led, Montaggio a parete
Modalità kiosk | si
Tempo massimo di funzionamento non-stop | 24/7
Spessore vetro | 2.05mm
Resistenza vetro | 6H
GENERALE
Pulsanti controllo | Interruttore di alimentazione
Applications | Applicazioni: applicazione di blocco, gestione dell'ora di riavvio, gestione dell'ora di accensione/spegnimento, calcolatrice, calendario, fotocamera, Chrome, sveglia/orologio/timer/cronometro, gestione di file e cartelle, organizzazione di album, Gmail, Google, barra luminosa a LED, riproduzione di file audio, Play Store, preferenze di sistema, registratore audio, riproduzione di video
MECCANICA
Orientamento | orizzontale, verticale, face-up
Montaggio VESA | 75 x 75mm
Passaggio cavi | si
ACCESSORI INCLUSI
Guida | guida rapida, guida di sicurezza
Altro | Adattatore CA, spine intercambiabili (UE/UK)
Copertura cavi | si
ALIMENTAZIONE
Unità di alimentazione | esterno
Alimentazione | DC 12 V
Consumo energia | 11W tipico, 0.5W stand by, 0.5W spento
SOSTENIBILITA'
Norme | CE, EAC, RoHS support, ErP, WEEE, REACH, UKCA
REACH SVHC | sopra 0.1%: Piombo
SOSTENIBILITA'
Norme | CE, EAC, RoHS support, ErP, WEEE, REACH, UKCA
REACH SVHC | sopra 0.1%: Piombo