## Worksheet
G-Master G4380UHSU-B2
CARATTERISTICHE DISPLAY
Diagonale | 42.5", 108cm
Pannello | VA LED, opacita' 2%
Risoluzione nativa | 3840 x 2160 @144Hz (8.3 megapixel 4K UHD, DisplayPort)
Format | 16:9
Luminosità | 550 cd/m²
Contrasto statico | 4000:1
Contrasto avanzato | 80M:1
Tempo di risposta (MPRT) | 0.3ms
Angolo di visione | orizzontale/verticale: 178°/178°, sinistra/destro 89°/89°, alto/gíu: 89°/89°
Supporta colore | 1.07B 10bit (8bit + Hi-FRC) (NTSC: 85%)
Siincronizzazione orizontale | 30 - 335kHz
Angolo di visione L x H | 941.2 x 529.4mm, 37.1 x 20.8"
Pixel pitch | 0.245mm
Color | opaca, nero
INTERFACCE / CONNETTORI / CONTROLLI
Connettore ingresso | HDMI x2 (v.2.1, max. 3840 x 2160 @144Hz) DisplayPort x2 (v.1.4, max. 3840 x 2160 @144Hz)
USB HUB | x4 ((2x Type A v.3.2 Gen 1 (5Gbps, 4.5W), 2x Type C (5Gbps, 7.5W))
HDCP | si
Connettore cuffie | si
CARATTERISTICHE SPECIALI
Riduzione luce blu | si
Flicker free | si
supporta la Tecnologia Adaptive Sync | DP: 3840 x 2160 @48-120Hz
Extra | i-Style Colour
HDR | Si, HDR 400
Lingua OSD | EN, DE, FR, ES, IT, PT, RU, JP, CZ, NL, PL
Pulsanti controllo | Indicatore di alimentazione, sensore remoto, pulsante di selezione ingresso, +/Volume, -/Pulsante di scelta rapida, Menu, Alimentazione
Controllo utente | regolazione dell'immagine (contrasto, luminosità, OD, HDR, Adaptive Sync, ACR, modalità notturna, riduttore di luce blu, riduttore di blu in movimento, gamma), selezione dell'ingresso (sorgente di ingresso), regolazione dell'audio (volume, silenziamento), memorizzazione delle impostazioni utente (modalità utente), impostazioni del colore (6 assi, temperatura del colore, preimpostazioni utente, regolatore del nero), regolazione dell'immagine (i-Style Colour, tecnologia x-res, nitidezza, gamma HDMI, modalità Direct Drive, regolazione modalità video), lingua, menu di configurazione (posizione OSD orizzontale, posizione OSD verticale, ora OSD, apertura logo, LED di alimentazione, controllo DDC/CI, ricarica USB, HDMI 2.1, compressione DSC), informazioni sul display, ripristino Tradotto con DeepL.com (versione gratuita)
Altoparlanti | 2 x 7W
Utilità | brevettato Kensington-lock™, DDC/CI, DDC2B, Mac OSX
MECCANICA
Regolazione posizione display | tilt
Angolo di inclinazione | 10° alto; 2° giù
Montaggio VESA | 200 x 100mm
Passaggio cavi | si
ACCESSORI INCLUSI
Cavo | di alimentazione (1.8m), USB (1.8m), HDMI (1.8m), DP (1.8m)
Altro | guida rapida, guida di sicurezza
controllo remoto | si (batterie incluse)
ALIMENTAZIONE
Unità di alimentazione | interno
Alimentazione | AC 100 - 240V, 50/60Hz
Consumo energia | 89W tipico, 0.5W stand by, 0.3W spento
SOSTENIBILITA'
Norme | CE, TÜV-Bauart, EAC, PSE, RoHS support, ErP, WEEE, VCCI, REACH, UKCA
Classe efficienza energetica (Regulation (EU) 2017/1369) | E
REACH SVHC | sopra 0.1%: Piombo
SOSTENIBILITA'
Norme | CE, TÜV-Bauart, EAC, PSE, RoHS support, ErP, WEEE, VCCI, REACH, UKCA
Classe efficienza energetica (Regulation (EU) 2017/1369) | E
REACH SVHC | sopra 0.1%: Piombo