## Worksheet
ProLite P1671HSC-B1
CARATTERISTICHE DISPLAY
Diagonale | 15.6", 39.5cm
Pannello | IPS LED, finitura opaca
Risoluzione nativa | 1920 x 1080 @60Hz (2.1 megapixel Full HD)
Format | 16:9
Luminosità | 250 cd/m²
Contrasto statico | 1000:1
Contrasto avanzato | 5M:1
Tempo di risposta (GTG) | 3ms
Angolo di visione | orizzontale/verticale: 178°/178°, sinistra/destro 89°/89°, alto/gíu: 89°/89°
Supporta colore | 16.7mln (sRGB: 99%; NTSC: 72%)
Siincronizzazione orizontale | 15 - 82kHz
Angolo di visione L x H | 344.1 x 193.5mm, 13.5 x 7.6"
Pixel pitch | 0.17925mm
Color | opaca, nero
INTERFACCE / CONNETTORI / CONTROLLI
Connettore ingresso | Mini HDMI (Type-C) x1 (v.1.4) USB-C x2 (v.3.1, PD 15W)
HDCP | si
Connettore cuffie | si
CARATTERISTICHE SPECIALI
Flicker free | si
supporta la Tecnologia Adaptive Sync | si
Extra | copertina in pelle
Lingua OSD | EN, DE, FR, ES, IT, RU, JP, CZ, NL, PL, UA
Pulsanti controllo | Accensione / Selezione segnale / Uscita, Menu: Scorrimento verso l'alto / Luminosità, Scorrimento verso il basso / Volume
Altoparlanti | 2 x 1W
MECCANICA
Regolazione posizione display | tilt
Angolo di inclinazione | 60° alto; 45° giù
ACCESSORI INCLUSI
Cavo | USB-C (1.5m)
Altro | guida rapida, guida di sicurezza
ALIMENTAZIONE
Unità di alimentazione | interno
Alimentazione | AC 100 - 240V, 50/60Hz
Consumo energia | 8W tipico, 0.5W stand by, 0.3W spento
SOSTENIBILITA'
Norme | CE, TÜV-Bauart, EAC, RoHS support, ErP, WEEE, VCCI, REACH, UKCA
Classe efficienza energetica (Regulation (EU) 2017/1369) | D
SOSTENIBILITA'
Norme | CE, TÜV-Bauart, EAC, RoHS support, ErP, WEEE, VCCI, REACH, UKCA
Classe efficienza energetica (Regulation (EU) 2017/1369) | D