## Worksheet
ProLite TW1623AS-B3P
CARATTERISTICHE DISPLAY
Design | Edge to edge glass
Diagonale | 15.6", 39.5cm
Pannello | IPS Panel Technology, LED
Risoluzione nativa | 1920 x 1080 (2 Megapixel HD)
Format | 16:9
Luminosità | 450 cd/m²
Luminosità | 385 cd/m² con touch
Trasmissione luce | 86%
Contrasto statico | 1000:1 con touch
Tempo di risposta (GTG) | 30ms
Angolo di visione | orizzontale/verticale: 170°/170°, sinistra/destro 85°/85°, alto/gíu: 85°/85°
Supporta colore | 16.7mln 8bit
Angolo di visione L x H | 344.2 x 193.6mm, 13.5 x 7.6"
Pixel pitch | 0.1792mm
Cornice colore e finitura | nero, opaca
TOUCH
Tecnologia touchscreen | projective capacitive
Punti tocco | 10 (HID, only with supported OS)
Modalità tocco | dito, guanto (latex), pennino capacitivo
Touch interface | USB
INTERFACCE / CONNETTORI / CONTROLLI
Video uscita digitale | HDMI x1 (mini HDMI, 1920x1080 @60Hz)
Audio uscita | Mini jack x1 Altoparlanti 2 x 2W
HDCP | si
USB ports | x3
RJ45 (LAN) | x1 (PoE - IEEE802.3at/30W)
Microfono | x1
CARATTERISTICHE SPECIALI
Software integrato | Android 13
CPU | Rockchip RK3568 Quad-core A55 up to 2.0GHz
GPU | Mali-G52
Storage | 32GB eMMC
Memory | 4GB LPDDR4X
WiFi | IEEE802.11a//b/g/n/ac
Bluetooth | 5.2
Extra | Rotazione automatica, slot per schede SD, rivestimento anti-impronta, rivestimento anti-riflesso, PoE
Modalità kiosk | si
Tempo massimo di funzionamento non-stop | 24/7
Spessore vetro | 1.8mm
Resistenza vetro | 6H
GENERALE
Pulsanti controllo | Interruttore di alimentazione, pulsante/ volume +, pulsante/ volume -
Applications | Applicazioni: applicazione di blocco, gestione dell'ora di riavvio, gestione dell'ora di accensione/spegnimento, calcolatrice, calendario, Chrome, sveglia/orologio/timer/cronometro, gestione di file e cartelle, organizzazione di album, Gmail, Google, iiSignage², riproduzione di file audio, Play Store, preferenze di sistema, registratore audio, riproduzione di video
MECCANICA
Orientamento | orizzontale, verticale, face-up
Montaggio VESA | 100 x 100mm
Passaggio cavi | si
ACCESSORI INCLUSI
Guida | guida rapida, guida di sicurezza
Altro | Adattatore CA, spine intercambiabili (UE/UK)
Copertura cavi | si
ALIMENTAZIONE
Unità di alimentazione | esterno
Alimentazione | DC 12 V
Consumo energia | 9W tipico, 0.5W stand by, 0.3W spento
SOSTENIBILITA'
Norme | CE, EAC, RoHS support, ErP, WEEE, REACH, UKCA
REACH SVHC | sopra 0.1%: Piombo
SOSTENIBILITA'
Norme | CE, EAC, RoHS support, ErP, WEEE, REACH, UKCA
REACH SVHC | sopra 0.1%: Piombo