## Worksheet
ProLite TW3226AS-B3P
CARATTERISTICHE DISPLAY
Design | Edge to edge glass
Diagonale | 31.5", 80.1cm
Pannello | VA
Risoluzione nativa | 1920 x 1080 (2 Megapixel HD)
Format | 16:9
Luminosità | 500 cd/m²
Luminosità | 430 cd/m² con touch
Contrasto statico | 4000:1 con touch
Tempo di risposta (GTG) | 8ms
Angolo di visione | orizzontale/verticale: 178°/178°, sinistra/destro 89°/89°, alto/gíu: 89°/89°
Supporta colore | 16.7mln 8bit
Angolo di visione L x H | 698.4 x 392.8mm, 27.4 x 15,4"
Pixel pitch | 0.3637mm
Cornice colore e finitura | nero, opaca
TOUCH
Tecnologia touchscreen | projective capacitive
Punti tocco | 10 (HID, only with supported OS)
Modalità tocco | dito, guanto (latex), pennino capacitivo
Touch interface | USB
Sistema operativo supportato | Tutti i monitor iiyama sono Plug & Play e compatibili con Windows e Linux. Per ulteriori dettagli riguardo i sistemi operativi supportati per i modelli Touch, fare riferimento ai driver disponibili nella sezione Download.
INTERFACCE / CONNETTORI / CONTROLLI
Connettore ingresso digitale | HDMI x1 (HDMI, 1920x1080 @60Hz)
Audio uscita | Mini jack x1 Altoparlanti 2 x 5W
HDCP | si
USB ports | x3 (1x v. 3.2 (Gen 1, 5Gbit; DC5V, 900mA), 1x 2.0 (DC5V, 500mA), 1x USB-C (DC5V, 900mA (video output only, touch board function))
RJ45 (LAN) | x1 (PoE - IEEE802.3bt/85W)
Microfono | x1 (Standard Quad Microphone)
CARATTERISTICHE SPECIALI
Software integrato | Android 14
CPU | Rockchip RK3576 Octa-core A72*4 + A53*4 up to 2.2GHz
GPU | ARM-G52 MC3
Storage | 32GB eMMC
Memory | 4GB LPDDR4X
WiFi | IEEE802.11ax/ac/a/b/g/n
Bluetooth | 5.3
Extra | Rotazione automatica, rivestimento anti-riflesso, PoE
Modalità kiosk | si
Tempo massimo di funzionamento non-stop | 24/7
Resistenza vetro | 3H
GENERALE
Pulsanti controllo | Interruttore di alimentazione, pulsante/volume +, pulsante/volume -
Applications | Applicazioni: applicazione di blocco, gestione dell'ora di riavvio, gestione dell'ora di accensione/spegnimento, calcolatrice, calendario, Chrome, sveglia/orologio/timer/cronometro, gestione di file e cartelle, organizzazione di album, Gmail, Google, iiSignage², riproduzione di file audio, Play Store, preferenze di sistema, registratore audio, riproduzione di video
Flicker free | si
MECCANICA
Orientamento | orizzontale, verticale, face-up
Montaggio VESA | 100 x 100mm
Passaggio cavi | si
MTBF | 50000 ora
ACCESSORI INCLUSI
Cavo | di alimentazione
Guida | guida rapida, guida di sicurezza
Altro | Adattatore CA, supporto a parete (copertura, viti di copertura, tappi) + viti, cuscinetti in EVA, livella a bolla
Copertura cavi | si
ALIMENTAZIONE
Unità di alimentazione | esterno
Alimentazione | DC 12 V
Consumo energia | 36.34W tipico, 0.5W stand by, 0.3W spento
SOSTENIBILITA'
Norme | CE, EAC, RoHS support, ErP, WEEE, REACH, UKCA
REACH SVHC | sopra 0.1%: Piombo
SOSTENIBILITA'
Norme | CE, EAC, RoHS support, ErP, WEEE, REACH, UKCA
REACH SVHC | sopra 0.1%: Piombo