## Worksheet
G-Master GB2771UHSU-B1
CARATTERISTICHE DISPLAY
Design | borderless su quattro lati
Diagonale | 27", 68.6cm
Pannello | IPS
Risoluzione nativa | 3840 x 2160 @144Hz
Dual mode | 1920 x 1080 @288Hz
Format | 16:9
Luminosità | 450 cd/m²
Contrasto statico | 1500:1
Contrasto avanzato | 100M:1
Tempo di risposta (MPRT) | 0.8ms (min.)
Angolo di visione | orizzontale/verticale: 178°/178°, sinistra/destro 89°/89°, alto/gíu: 89°/89°
Supporta colore | 1.07B (8bit+FRC)
Siincronizzazione orizontale | 30 - 360kHz
Angolo di visione L x H | 596.7 x 335.7mm, 23.4 x 13.2"
Pixel pitch | 0.155mm
Color | opaca, nero
INTERFACCE / CONNETTORI / CONTROLLI
Connettore ingresso | HDMI x2 (v.2.1, max. 3840 x 2160 @144Hz, 1920x1080 @288Hz) DisplayPort x1 (v.1.4 DSC, max. 3840 x 2160 @144Hz, 1920x1080 @288Hz)
USB HUB | x4 (x2 v3.2 Gen 1 (5Gbps, 4.5W, Type-A), x2 v3.2 Gen 1 (5Gbps, 5W, Type-C))
HDCP | si
Connettore cuffie | si
CARATTERISTICHE SPECIALI
Riduzione luce blu | si
Flicker free | si
supporta la Tecnologia Adaptive Sync | AMD FreeSync Premium / NVIDIA G-SYNC Compatible
Extra | i-Style Colour
HDR | HDR400
Lingua OSD | EN, DE, FR, ES, IT, RU, JP, CZ, NL, PL, UA
Pulsanti controllo | Joystick, accensione/menu (al centro), su/selezione segnale, giù, sinistra/colore i-Style, modalità notturna, riduttore di luce blu, destra/volume
Controllo utente | regolazione immagine (contrasto, luminosità, overdrive, HDR, sincronizzazione adattiva, contrasto avanzato, modalità notturna, riduzione luce blu, sfocatura movimento, gamma), selezione ingresso (automatico, manuale / HDMI1, HDMI2, DP), regolazione audio (volume, muto), salvataggio impostazioni utente (modalità utente), impostazioni colore (6 assi, temperatura colore, preimpostazioni utente, regolazione nero), regolazione immagine (colore i-Style, tecnologia X-Res, nitidezza, gamma HDMI, modalità Direct Drive, regolazione modalità video), lingua, menu di configurazione (posizione orizzontale OSD, posizione verticale OSD, rotazione OSD, ora OSD, logo di avvio, LED di alimentazione, controllo DDCI/CI, ricarica USB), menu di configurazione (PIP/PBP, modalità doppia, compressione DSC), informazioni sul display, ripristino (ripristina tutto)
Altoparlanti | 2 x 2W
Utilità | brevettato Kensington-lock™, DDC/CI
MECCANICA
Regolazione posizione display | altezza, swivel, tilt, perno (rotazione di entrambi i lati)
Regolazione altezza | 150mm
Rotazione (funzione PIVOT) | 90°
Snodo | 90°; 45° sinistra; 45° destro
Angolo di inclinazione | 23° alto; 5° giù
Montaggio VESA | 100 x 100mm
Passaggio cavi | si
ACCESSORI INCLUSI
Cavo | di alimentazione (1.85m), USB (1.5m), HDMI (1.85m), DP (1.85m)
Altro | guida rapida, guida di sicurezza
ALIMENTAZIONE
Unità di alimentazione | interno
Alimentazione | AC 100 - 240V, 50/60Hz
Consumo energia | 26W tipico, 0.5W stand by, 0.3W spento
SOSTENIBILITA'
Norme | CE, TÜV-Bauart, EAC, PSE, RoHS support, ErP, WEEE, VCCI, REACH, UKCA
Classe efficienza energetica (Regulation (EU) 2017/1369) | F
REACH SVHC | sopra 0.1%: Piombo
SOSTENIBILITA'
Norme | CE, TÜV-Bauart, EAC, PSE, RoHS support, ErP, WEEE, VCCI, REACH, UKCA
Classe efficienza energetica (Regulation (EU) 2017/1369) | F
REACH SVHC | sopra 0.1%: Piombo